## 表08A分部分项工程量清单与计价表
分部分项工程量清单与计价表 (适用于工程量清单计价)
工程名称:福荣绿道(金碧路段)休闲健身场地改造项目 |  |  | 标段： |  |  | 第1页 共4页
序号 | 项目编码 | 项目名称 | 项目特征描述 | 计量 单位 | 工程量 | 金额(元)
[6 empty] | 综合 单价 | 合价 | 材料设备 暂估合价
拆除工程
1 | 010101001001 | 平整场地 | (1)铲除土方235厚 (2)满足图纸和规范要求 | m2 | 359.97
2 | 011602001001 | 铲除原有地面 | (1)铲除原有破损混凝土层100厚及塑胶地面8厚 (2)满足图纸和规范要求 | m2 | 396.27
3 | 010101004001 | 挖土方 | (1)土壤类别:一、二类土 (2)部位:运动器材等立柱基础土方 (3)满足图纸和规范要求 | m3 | 16.58
4 | 010101004002 | 挖土方 | (1)土壤类别:一、二类土 (2)部位:景观墙基础土方 (3)满足图纸和规范要求 | m3 | 5.41
5 | 010103001001 | 回填方 | (1)填方材料:现场土方 (2)满足图纸和规范要求 | m3 | 10
6 | 010103002001 | 余方弃置 | (1)废弃料品种:废弃土方、石方 (2)运距:按25km考虑，现场以实际综合考虑 | m3 | 167.63
分部小计
地面工程
7 | 050201001001 | 地面基层 | (1)150厚C20混凝土随打随抹平, (2)分块捣制,每块横纵向不超6m,缝宽20 (3)150厚6%水泥石粉渣稳定层 (4)素土夯实,压实度≥93% (5)满足图纸和规范要求 | m2 | 396.27
8 | 050201001002 | EPDM塑胶地面 | (1)13厚彩色EPDM塑胶地面（含地面彩色装饰、曲线跑道等造型定制） (2)30厚1：3干性水泥砂浆找平层 (3)满足图纸和规范要求 | m2 | 382.9
9 | 010501003001 | 独立基础 | (1)混凝土种类:非泵送商品混凝土 (2)混凝土强度等级:C20 (3)部位:运动器材等立柱基础 (4)满足图纸和规范要求 | m3 | 2.48
本页小计
分部分项工程量清单与计价表 (适用于工程量清单计价)
工程名称:福荣绿道(金碧路段)休闲健身场地改造项目 |  |  | 标段： |  |  | 第2页 共4页
序号 | 项目编码 | 项目名称 | 项目特征描述 | 计量 单位 | 工程量 | 金额(元)
[6 empty] | 综合 单价 | 合价 | 材料设备 暂估合价
10 | 010501003002 | 垫层 | (1)混凝土种类:非泵送商品混凝土 (2)混凝土强度等级:C15 (3)部位:运动器材等立柱基础垫层 (4)满足图纸和规范要求 | m3 | 0.39
11 | 050307016001 | 花池 | (1)8厚亚克力发光字体 (2)百慕达草(盖度0.8) (3)种植土回填 (4)轻质砖砌体砌筑 (5)20厚白色人造石饰面 (6)满足图纸和规范要求 | m | 8.5
12 | 050307018001 | 砖砌长椅 | (1)轻质砖砌体砌筑 (2)20厚白色人造石 (3)满足图纸和范要求 | m | 14.43
分部小计
其他工程
13 | 050307019001 | 新设不锈钢爬洞隧道 | (1)新设不锈钢爬洞隧道，含安装，含造型制作 (2)满足图纸和规范要求 | 套 | 1
14 | 050307019002 | 定制大型儿童滑梯 | (1)新设大型儿童滑梯，含安装 (2)满足图纸和规范要求 | 套 | 1
15 | 050307019003 | 新设组合攀爬架 | (1)新设组合攀爬架，含安装 (2)满足图纸和规范要求 | 套 | 1
16 | 050307019004 | 新设划船器 | (1)新设划船器1370*730mm，含安装 (2)满足图纸和规范要求 | 套 | 1
17 | 050307019005 | 新设双人漫步机 | (1)新设双人漫步机2000*450mm，含安装 (2)满足图纸和规范要求 | 套 | 1
18 | 050307019006 | 新设肩关节康复器 | (1)新设肩关节康复器900*900mm，含安装 (2)满足图纸和规范要求 | 套 | 1
19 | 050307019007 | 新设三位扭腰器材 | (1)新设三位扭腰器材1300*1300mm，含安装 (2)满足图纸和规范要求 | 套 | 1
20 | 050307019008 | 新设椭圆机 | (1)新设椭圆机1520*980mm，含安装 (2)满足图纸和规范要求 | 套 | 1
本页小计
分部分项工程量清单与计价表 (适用于工程量清单计价)
工程名称:福荣绿道(金碧路段)休闲健身场地改造项目 |  |  | 标段： |  |  | 第3页 共4页
序号 | 项目编码 | 项目名称 | 项目特征描述 | 计量 单位 | 工程量 | 金额(元)
[6 empty] | 综合 单价 | 合价 | 材料设备 暂估合价
21 | 050307019009 | 新设弹簧摇马 | (1)新设新设弹簧摇马820*560mm，含安装 (2)满足图纸和规范要求 | 套 | 2
22 | 050307019010 | 新设跷跷板 | (1)新设跷跷板2000mm长，含安装 (2)满足图纸和规范要求 | 套 | 2
23 | 050307019011 | 新设石材棋盘桌 | (1)名称:新设石材棋盘桌 (2)满足图纸和规范要求 | 套 | 1
24 | 050307019012 | 新设圆桌 | (1)双层12厚阻燃夹板 (2)20*30*2镀锌方通 (3)50*50*3镀锌方通 (4)3厚铝板饰面板 (5)60*5镀锌圆管 (6)详见大样图 (7)满足图纸和规范要求 | 套 | 1
25 | 050307019013 | 新设玻璃钢桌椅 | (1)50*50*3镀锌方通 (2)5厚阻燃夹板 (3)5厚玻璃钢(烤白色) (4)60*5玻璃钢(烤白色) (5)详见图纸 (6)满足图纸和规范要求 | 套 | 1
分部小计
景观墙
26 | 011207001003 | 浮雕 | (1)精雕泥塑,翻制硅胶膜 (2)覆02#玻纤布4层,涂抹树脂层 (3)覆04#玻纤布4层,涂抹树脂、纳米石粉、硅粉混凝层 (4)人工打磨、抛光、精修 (5)面艺术油漆仿铜效果 (6)满足图纸和规范要求 | m2 | 0.77
27 | 010401003001 | 景观墙 | (1)轻质砖砌体 (2)满足图纸和规范要求 | m3 | 1.55
28 | 010501001001 | 垫层 | (1)混凝土种类:非泵送商品混凝土 (2)混凝土强度等级:C15 (3)满足图纸和规范要求 | m3 | 0.32
本页小计
分部分项工程量清单与计价表 (适用于工程量清单计价)
工程名称:福荣绿道(金碧路段)休闲健身场地改造项目 |  |  | 标段： |  |  | 第4页 共4页
序号 | 项目编码 | 项目名称 | 项目特征描述 | 计量 单位 | 工程量 | 金额(元)
[6 empty] | 综合 单价 | 合价 | 材料设备 暂估合价
29 | 010501003003 | 独立基础 | (1)混凝土种类:非泵送商品混凝土 (2)混凝土强度等级:C20 (3)满足图纸和规范要求 | m3 | 0.59
30 | 010502001001 | 矩形柱 | (1)混凝土种类:泵送商品混凝土 (2)混凝土强度等级:C25 (3)满足图纸和规范要求 | m3 | 1.34
31 | 010503002001 | 矩形梁 | (1)混凝土种类:泵送商品混凝土 (2)混凝土强度等级:C25 (3)满足图纸和规范要求 | m3 | 1.36
32 | 010503001001 | 基础梁 | (1)混凝土种类:泵送商品混凝土 (2)混凝土强度等级:C25 (3)满足图纸和规范要求 | m3 | 3.4
33 | 011207001001 | 墙面装饰板 | (1)25*55*3镀锌方通骨架 (2)3厚铝板装饰面层，含文字雕刻费用 (3)满足图纸和规范要求 | m2 | 74.67
34 | 011304001001 | 灯带 | (1)墙面暗藏灯带 (2)20宽线型灯 (3)满足图纸和规范要求 | m | 99.4
35 | 011207001002 | 铝板装饰造型 | (1)25*55*3镀锌方通骨架 (2)3厚铝板装饰面层，含文字雕刻费 (3)满足图纸和规范要求 | m2 | 9.52
36 | 011207001004 | 防腐木装饰造型 | (1)25*55*3镀锌方通骨架，20实心黑钢 (2)20厚防腐木装饰板，含文字雕刻费 (3)满足图纸和规范要求 | m2 | 12.96
37 | 011204001001 | 石材墙面 | (1)20厚花岗岩石材墙面，含石材雕刻文字及图案 (2)满足图纸和规范要求 | m2 | 7.68
38 | 011210002001 | 金属隔断 | (1)3厚铝板造型隔断 (2)满足图纸和规范要求 | m2 | 7.68
39 | 011207001005 | 墙面装饰板 | (1)项目标识牌 (2)满足图纸和规范要求 | 个 | 1
分部小计
本页小计
合 计

## 表10-1措施项目清单与计价表(一)
措施项目清单与计价表(一)
工程名称:福荣绿道(金碧路段)休闲健身场地改造项目 |  |  | 标段： |  |  | 第1页 共1页
序号 | 项目编码 | 项目名称 | 项目特征描述 | 计量 单位 | 工程量 | 金额(元)
[6 empty] | 综合单价 | 合价
1 |  | 混凝土、钢筋混凝土模板及支架费 |  | 项
1.1 | 011702001001 | 基础 | (1)基础类型:独立基础 (2)部位:运动器材等立柱基础木模板 (3)满足图纸和规范要求 | m2 | 24
1.2 | 011702001002 | 垫层 | (1)基础类型:独立基础 (2)部位:运动器材等立柱基础垫层木模板 (3)满足图纸和规范要求 | m2 | 3
1.3 | 011702001003 | 垫层 | (1)基础类型:独立基础 (2)部位:景观墙基础垫层木模板 (3)满足图纸和规范要求 | m2 | 1.44
1.4 | 011702001004 | 基础 | (1)基础类型:独立基础 (2)部位:景观墙基础木模板 (3)满足图纸和规范要求 | m2 | 3.36
1.5 | 011702002001 | 矩形柱 | (1)景观墙柱 (2)满足图纸和规范要求 | m2 | 21.47
1.6 | 011702005001 | 基础梁 | (1)景观墙基础梁 (2)满足图纸和规范要求 | m2 | 22.92
1.7 | 011702006001 | 矩形梁 | (1)景观墙矩形梁 (2)满足图纸和规范要求 | m2 | 18.28
2 |  | 脚手架费 |  | 项
2.1 | 011701B005001 | 活动脚手架 | (1)墙面装饰脚手架 | m2 | 254.42
3 |  | 大型机械设备进出场及安拆费 |  | 项
3.1 | 011705001001 | 大型机械设备进出场及安拆 |  | 台次 | 1
本页小计
合 计
注：本表适用于以综合单价形式计价的措施项目。

## 表11其他项目清单与计价汇总表
其他项目清单与计价汇总表
工程名称:福荣绿道(金碧路段)休闲健身场地改造项目 |  | 标段： |  | 第1页 共1页
序号 | 项目名称 |  | 金额(元) | 备注
1 | 材料设备暂估价 |  |  | 明细详见表11-1
2 | 计日工 |  |  | 明细详见表11-2
3 | 总承包服务费 |  |  | 明细详见表11-3
4 | 发包人供应材料费
合 计
注：编制招标控制价时，材料设备暂估价计入清单项目综合单价，此处不汇总。

## 表11-2计日工表
计日工表
工程名称:福荣绿道(金碧路段)休闲健身场地改造项目 |  | 标段： |  | 第1页 共1页
编号 | 项目名称 | 单位 | 暂定数量 | 综合单价 | 合价
一 | 人工
人工小计
二 | 材料
材料小计
三 | 施工机械
施工机械小计
合 计
注：1.本表项目名称、数量由招标人填写，编制招标控制价时，单价由招标人按有关计价规定确定；投标时，单价由投标人自主报价，计入投标总价中。 2.竣工结算时，表中"暂定数量"变更为"结算数量"。

## 表14规费、应纳税费项目清单与计价表
规费、应纳税费项目清单与计价表
工程名称:福荣绿道(金碧路段)休闲健身场地改造项目 |  | 标段： | 第1页 共1页
序号 | 项目名称 | 计算基础 | 费率(%) | 金额(元)
1 | 规费 | (分部分项工程费+措施项目工程费+其他项目费)中的人工费
2 | 应纳税费 | 应纳税费合计
2.1 | 增值税应纳税额 | 分部分项工程费+措施项目费+其他项目费+规费-发包人供应材料费
2.2 | 城市维护建设税、教育费附加及地方教育费附加 | 增值税应纳税额
合 计