## 表08A分部分项工程量清单与计价表
分部分项工程量清单与计价表 (适用于工程量清单计价)
工程名称:金碧社区改造增设晾晒点项目 |  |  | 标段： |  |  | 第1页 共2页
序号 | 项目编码 | 项目名称 | 项目特征描述 | 计量 单位 | 工程量 | 金额(元)
[6 empty] | 综合 单价 | 合价 | 材料设备 暂估合价
新建工程
1 | 050101006001 | 清除草皮 | (1)铲除草皮 (2)满足图纸和规范要求 | m2 | 70
2 | 050101001001 | 砍伐乔木 | (1)铲除乔木，约3m高，直径约80mm (2)满足图纸与规范要求 | 株 | 3
3 | 010101004001 | 挖土方 | (1)土壤类别:一、二类土 (2)满足图纸和规范要求 | m3 | 38.67
4 | 010103001001 | 回填方 | (1)人工回填土 (2)满足图纸和规范要求 | m3 | 14.8
5 | 011611005001 | 其他金属构件拆除 | (1)拆除原有金属晾衣架 (2)满足图纸和规范要求 | 套 | 6
6 | 010103002001 | 余方弃置 | (1)废弃料品种:废弃土方、植被等 (2)弃土运距现场以实际综合考虑 | m3 | 26
7 | 010501001001 | 垫层 | (1)混凝土种类:非泵送商品混凝土 (2)混凝土强度等级:C15 (3)满足图纸和规范要求 | m3 | 0.83
8 | 010501003001 | 独立基础 | (1)混凝土种类:非泵送商品混凝土 (2)混凝土强度等级:C20 (3)满足图纸和规范要求 | m3 | 4.8
9 | 010516002001 | 预埋铁件 | (1)14*300*300埋件钢板 (2)414钢筋，L=380 (3)满足图纸和规范要求 | t | 0.311
10 | 050201003001 | 路牙铺设 | (1)花岗岩路沿石铺设 (2)满足图纸和规范要求 | m | 33.52
11 | 011102003001 | 新做地面 | (1)300*600*60厚陶瓷透水砖,粗砂灌缝 (2)30厚中砂找平层 (3)120厚C20透水水泥混凝土 (4)70厚天然砂石 (5)素土夯实,90%<压实度<93% (6)满足图纸和规范要求 | m2 | 65.98
本页小计
分部分项工程量清单与计价表 (适用于工程量清单计价)
工程名称:金碧社区改造增设晾晒点项目 |  |  | 标段： |  |  | 第2页 共2页
序号 | 项目编码 | 项目名称 | 项目特征描述 | 计量 单位 | 工程量 | 金额(元)
[6 empty] | 综合 单价 | 合价 | 材料设备 暂估合价
12 | 050304003001 | 金属晾衣架 | (1)Φ60*2mm不锈钢圆管立柱 (2)Φ32*2mm不锈钢圆管 (3)Φ60*2mm不锈钢圆管 (4)Φ60*2mm不锈钢圆管立柱 (5)Φ2mm不锈钢条 (6)满足图纸和规范要求 | 套 | 10
13 | 011207001001 | 墙面装饰板 | (1)项目标识牌 (2)满足图纸和规范要求 | 个 | 1
分部小计
本页小计
合 计

## 表10措施项目清单与计价汇总表
措施项目清单与计价汇总表
工程名称:金碧社区改造增设晾晒点项目 |  | 第1页 共1页
序号 | 项目名称 | 金额(元)
1 | 安全文明施工措施费
1.1 | 安全文明施工措施费(按费率计算)
1.2 | 其他安全文明施工措施(按清单列项)
1.2.1 | 施工临时围挡费
1.2.2 | 基坑内场地硬地化
1.3 | 产业工人职业训练专项经费
2 | 履约担保手续费
3 | 夜间施工费
4 | 赶工措施费
5 | 冬雨季施工费
6 | 已完成工程及设备保护费
7 | 地上地下设施及建筑物的临时保护费
8 | 混凝土、钢筋混凝土模板及支架费
9 | 二次搬运费
10 | 脚手架费
11 | 垂直运输机械费
12 | 大型机械设备进出场及安拆费
13 | 施工排水、降水费
14 | 专业工程措施项目费
14.1 | 土方支护结构
15 | 其他
合 计
注：专业工程措施项目费可根据工程实际在本表中补充。

## 表10-1措施项目清单与计价表(一)
措施项目清单与计价表(一)
工程名称:金碧社区改造增设晾晒点项目 |  |  | 标段： |  |  | 第1页 共1页
序号 | 项目编码 | 项目名称 | 项目特征描述 | 计量 单位 | 工程量 | 金额(元)
[6 empty] | 综合单价 | 合价
1 |  | 混凝土、钢筋混凝土模板及支架费 |  | 项
1.1 | 011702001001 | 基础 | (1)垫层木模板 | m2 | 4.8
1.2 | 011702001002 | 基础 | (1)基础木模板 | m2 | 33.6
本页小计
合 计
注：本表适用于以综合单价形式计价的措施项目。

## 表11-2计日工表
计日工表
工程名称:金碧社区改造增设晾晒点项目 |  | 标段： |  | 第1页 共1页
编号 | 项目名称 | 单位 | 暂定数量 | 综合单价 | 合价
一 | 人工
人工小计
二 | 材料
材料小计
三 | 施工机械
施工机械小计
合 计
注：1.本表项目名称、数量由招标人填写，编制招标控制价时，单价由招标人按有关计价规定确定；投标时，单价由投标人自主报价，计入投标总价中。 2.竣工结算时，表中"暂定数量"变更为"结算数量"。

## 表14规费、应纳税费项目清单与计价表
规费、应纳税费项目清单与计价表
工程名称:金碧社区改造增设晾晒点项目 |  | 标段： | 第1页 共1页
序号 | 项目名称 | 计算基础 | 费率(%) | 金额(元)
1 | 规费 | (分部分项工程费+措施项目工程费+其他项目费)中的人工费
2 | 应纳税费 | 应纳税费合计
2.1 | 增值税应纳税额 | 分部分项工程费+措施项目费+其他项目费+规费-发包人供应材料费
2.2 | 城市维护建设税、教育费附加及地方教育费附加 | 增值税应纳税额
合 计