## 表08A分部分项工程量清单与计价表
分部分项工程量清单与计价表 (适用于工程量清单计价)
工程名称:沙嘴文化广场综合修缮提升项目 |  |  | 标段： |  |  | 第1页 共2页
序号 | 项目编码 | 项目名称 | 项目特征描述 | 计量 单位 | 工程量 | 金额(元)
[6 empty] | 综合 单价 | 合价 | 材料设备 暂估合价
修缮工程
1 | 011605001001 | 平面块料拆除 | (1)铲除原有起鼓及破损花岗岩地面60厚 (2)铲除砂浆层100厚 (3)铲除土方80厚 (4)满足图纸和规范要求 | m2 | 174.41
2 | 011507B002001 | 金属除锈 | (1)原有直径100金属立柱、骨架除锈 (2)满足图纸和规范要求 | m2 | 105.94
3 | 011605001002 | 铲除塑胶地面 | (1)铲除原有破损塑胶地板30厚 (2)满足图纸和规范要求 | m2 | 199.07
4 | 011611005001 | 拆除滑梯 | (1)拆除原有破损室外儿童滑梯，包含拆除及外运所有费用，现场以实际综合考虑 (2)满足图纸和规范要求 | 套 | 1
5 | 011605001003 | 拆除台阶面层 | (1)拆除台阶 (2)满足图纸和规范要求 | m2 | 10.75
6 | 011616B005001 | 拆除路牙 | (1)拆除原有路沿石、花岗岩石材地砖及其结合层90厚 (2)满足图纸和规范要求 | m | 56.77
7 | 010103002001 | 余方弃置 | (1)废弃料品种:拆除建筑废弃料 (2)运距:按25km考虑，现场以实际综合考虑 | m3 | 48.4
8 | 011102001001 | 花岗岩地面 | (1)荔枝面花岗岩600*600*60 (2)30厚1:3干硬化性水泥砂浆 (3)150厚C20混凝土 (4)素土夯实,压实度≥90% (5)满足图纸和规范要求 | m2 | 199.07
本页小计
分部分项工程量清单与计价表 (适用于工程量清单计价)
工程名称:沙嘴文化广场综合修缮提升项目 |  |  | 标段： |  |  | 第2页 共2页
序号 | 项目编码 | 项目名称 | 项目特征描述 | 计量 单位 | 工程量 | 金额(元)
[6 empty] | 综合 单价 | 合价 | 材料设备 暂估合价
9 | 011405001001 | 金属面油漆 | (1)构件除锈完成后,应在8小时(湿度较大时2~4小时)内,涂第一道环氧富底漆一遍 (2)底漆充分干燥后,才容许涂第二道环氧云铁漆一遍 (3)最后才涂氟碳金属面漆两遍。 (4)满足图纸和规范要求 | m2 | 105.94
10 | 050201003001 | 路牙铺设 | (1)新做路沿石100*90*1200 (2)30厚1:3干硬性水泥砂浆 (3)满足图纸和规范要求 | m | 56.77
11 | 011103004002 | EPDM塑胶地垫 | (1)浅蓝色EPDM塑胶地板30mm (2)塑胶地板专用胶 (3)满足图纸和规范要求 | m2 | 199.07
12 | 050307019002 | 室外儿童滑滑梯 | (1)儿童室外滑滑梯 (2)满足图纸和规范要求 | 套 | 1
13 | 011207001001 | 墙面装饰板 | (1)项目标识牌 (2)满足图纸和规范要求 | 个 | 1
14 | 011107001001 | 石材台阶面 | (1)30厚荔枝面花岗岩石材台阶铺装（包含侧面零星） (2)30厚1：2.5水泥砂浆结合层 (3)满足图纸和规范要求 | m2 | 10.75
分部小计
本页小计
合 计

## 表10措施项目清单与计价汇总表
措施项目清单与计价汇总表
工程名称:沙嘴文化广场综合修缮提升项目 |  | 第1页 共1页
序号 | 项目名称 | 金额(元)
1 | 安全文明施工措施费
1.1 | 安全文明施工措施费(按费率计算)
1.2 | 其他安全文明施工措施(按清单列项)
1.2.1 | 施工临时围挡费
1.2.2 | 基坑内场地硬地化
1.3 | 产业工人职业训练专项经费
2 | 履约担保手续费
3 | 夜间施工费
4 | 赶工措施费
5 | 冬雨季施工费
6 | 已完成工程及设备保护费
7 | 地上地下设施及建筑物的临时保护费
8 | 混凝土、钢筋混凝土模板及支架费
9 | 二次搬运费
10 | 脚手架费
11 | 垂直运输机械费
12 | 大型机械设备进出场及安拆费
13 | 施工排水、降水费
14 | 专业工程措施项目费
14.1 | 土方支护结构
15 | 其他
合 计
注：专业工程措施项目费可根据工程实际在本表中补充。

## 表10-1措施项目清单与计价表(一)
措施项目清单与计价表(一)
工程名称:沙嘴文化广场综合修缮提升项目 |  |  | 标段： |  |  | 第1页 共1页
序号 | 项目编码 | 项目名称 | 项目特征描述 | 计量 单位 | 工程量 | 金额(元)
[6 empty] | 综合单价 | 合价
本页小计
合 计
注：本表适用于以综合单价形式计价的措施项目。

## 表11-2计日工表
计日工表
工程名称:沙嘴文化广场综合修缮提升项目 |  | 标段： |  | 第1页 共1页
编号 | 项目名称 | 单位 | 暂定数量 | 综合单价 | 合价
一 | 人工
人工小计
二 | 材料
材料小计
三 | 施工机械
施工机械小计
合 计
注：1.本表项目名称、数量由招标人填写，编制招标控制价时，单价由招标人按有关计价规定确定；投标时，单价由投标人自主报价，计入投标总价中。 2.竣工结算时，表中"暂定数量"变更为"结算数量"。

## 表14规费、应纳税费项目清单与计价表
规费、应纳税费项目清单与计价表
工程名称:沙嘴文化广场综合修缮提升项目 |  | 标段： | 第1页 共1页
序号 | 项目名称 | 计算基础 | 费率(%) | 金额(元)
1 | 规费 | (分部分项工程费+措施项目工程费+其他项目费)中的人工费
2 | 应纳税费 | 应纳税费合计
2.1 | 增值税应纳税额 | 分部分项工程费+措施项目费+其他项目费+规费-发包人供应材料费
2.2 | 城市维护建设税、教育费附加及地方教育费附加 | 增值税应纳税额
合 计