## 表-02建设项目招标控制价汇总表
建设项目招标控制价汇总表
工程名称：金碧社区图书馆改造建设项目 |  |  |  | 第 1 页 共 21 页
序号 | 单项工程名称 | 金额(元) | 其中：(元)
|  |  | 暂估价 | 安全文明 施工费 | 规费
1 | 金碧社区图书馆改造建设项目
工程建设其他费
设备及工器具购置费
合 计
注：本表适用于建设项目招标控制价或投标报价的汇总。

## 表-03单项工程招标控制价汇总表
单项工程招标控制价汇总表
工程名称：金碧社区图书馆改造建设项目 |  |  |  | 第 2 页 共 21 页
序号 | 单位工程名称 | 金额(元) | 其中
|  |  | 材料设备 暂估价 (元) | 安全文明 施工措施费 (元) | 规费 (元)
1 | 金碧社区图书馆改造建设项目-土建部分
2 | 金碧社区图书馆改造建设项目-机电部分
| 暂列金额 | 13994.82
专业工程暂估价
专业工程结算价
合 计
注：本表适用于单项工程招标控制价或投标报价的汇总。

## 表14工程建设其他费计价表
工程建设其他费计价表
工程名称:金碧社区图书馆改造建设项目 |  |  | 标段： |  |  | 第3页 共21页
序号 | 项目名称 | 工作内容 | 计量 单位 | 工程量 | 金额(元) |  | 备注
[5 empty] | 单价 | 合价
1 | 勘察设计费 |  | 元
2 | 工程检测费 |  | 元
2.1 | 基桩检测 |  | 元
2.2 | 地基基础检测 |  | 元
2.3 | 锚栓（植筋）抗拔、抗剪试验 |  | 元
2.4 | 钢结构探伤检测 |  | 元
2.5 | 钢网架构变形检测 |  | 元
2.6 | 建筑幕墙及建筑外窗气密性、水密性、风压变形性能检测 |  | 元
2.7 | 外墙饰面砖粘结强度检测 |  | 元
2.8 | 建筑物沉降、变形检测 |  | 元
2.9 | 室内环境质量检测 |  | 元
2.10 | 智能建筑检测 |  | 元
2.11 | 建筑节能检测 |  | 元
3 | 其他检验费 |  | 元
4 | 城市道路临时占用费 |  | 元
5 | 城市道路挖掘修复费 |  | 元
6 | 临时占用绿地费 |  | 元
7 | 绿化补偿（赔偿）费 |  | 元
8 | 工程保险费 |  | 元 |  |  |  | (含税建安工程造价+设备及工器具购置费)×费率(房建30层以下0.6~1‰，30~60层0.8~1.2‰，60层及以上0.9~2.4‰，详见《深建价[2010]53号》)
9 | 弃土场受纳处置费 |  | 元 |  |  |  | 深建价[2013]3号
10 | 其他费 |  | 元
合 计

## 表08A分部分项工程量清单与计价表
分部分项工程量清单与计价表 （适用于工程量清单计价）
工程名称:金碧社区图书馆改造建设项目-土建部分 |  |  |  | 标段： |  |  | 第4页 共21页
序号 | 项目编码 | 项目名称 | 项目特征描述 |  | 计量 单位 | 工程量 | 金额(元)
[7 empty] | 综合 单价 | 合价 | 材料设备 暂估合价
拆除工程
1 | 011614002001 | 拆除木质服务台 | (1)柜体材质:木质 (2)柜体尺寸:长、宽、高:5.5m+8m+0.8m (3)废料运距:25km (4)满足图纸设计及规范技术要求 |  | 个 | 1
2 | 011614002002 | 拆除木质服务台 | (1)柜体材质 :木质 (2)柜体尺寸:长、宽、高:8.2m+8m+0.8m (3)废料运距:25km (4)满足图纸设计及规范技术要求 |  | 个 | 1
3 | 011614002003 | 拆除服务台面大理石 | (1)饰面材料种类 :大理石 (2)废料运距:25km (3)满足图纸设计及规范技术要求 |  | m2 | 7.41
4 | 011609002001 | 拆除木夹板隔墙 | (1)拆除隔墙的饰面种类 :木夹板 (2)隔墙 (3)废料运距:25km (4)满足图纸设计及规范技术要求 |  | m2 | 74.58
5 | 011608001001 | 墙面铲(拆)除 | (1)墙面乳胶漆及腻子层铲除 (2)废料运距:25km (3)满足图纸设计及规范技术要求 |  | m2 | 190.21
6 | 011605001001 | 踢脚线拆除 | (1)木质踢脚线拆除 (2)废料运距:25km (3)满足图纸设计及规范技术要求 |  | m2 | 8.56
7 | 011606003001 | 拆除铝扣板吊顶及龙骨 | (1)拆除的基层类型 :轻钢龙骨 (2)龙骨及饰面种类 :铝扣板 (3)废料运距:25km (4)满足图纸设计及规范技术要求 |  | m2 | 156.26
8 | 011606003002 | 拆除门口铝塑板吊顶及立面封板 | (1)拆除的基层类型 :龙骨 (2)龙骨及饰面种类 :铝塑板 (3)废料运距:25km (4)满足图纸设计及规范技术要求 |  | m2 | 70.64
本页小计
9 | 011614002004 | 文件柜拆除 | (1)拆除定制柜体 :木板 (2)废料运距:25km (3)满足图纸设计及规范技术要求 |  | m2 | 43
10 | 011610002001 | 金属门窗拆除 | (1)拆除卷闸门 |  | 项 | 1
11 | 011610002002 | 金属门窗拆除 | (1)拆除防盗网 |  | 项 | 1
12 | 011611005001 | 其他金属构件拆除 | (1)构件名称:拆除角铁 |  | 项 | 1
13 | 011610002003 | 金属门窗拆除 | (1)原玻璃门窗保护性拆除 |  | m2 | 24.86
14 | 011108004001 | 地面沟槽修复回填 | (1)工程部位:原地面沟槽回填修复 |  | m2 | 1.24
15 | 011201001001 | 墙面一般抹灰 | (1)墙面批荡层抹灰，厚度20mm |  | m2 | 65
16 | 011201001002 | 墙面一般抹灰 | (1)基层类型 :滚胶水一遍 (2)刮腻子要求 :刮腻子二遍，打磨平整 (3)满足图纸设计及规范技术要求 |  | m2 | 190.21
分部小计
新建工程
17 | 011104002001 | 竹、木(复合)地板 | (1)防腐木龙骨骨架 (2)阻燃夹板基层 (3)多层实木免漆板 (4)可拆分移动 (5)实际施工内容以施工图及深化图为准 |  | m2 | 8.02
18 | 011301001001 | 天棚抹灰 | (1)浅灰色乳胶漆一底两面 (2)实际施工内容以施工图及深化图为准 |  | m2 | 165.91
19 | 011302001001 | 吊顶天棚 | (1)轻钢龙骨骨架 (2)阻燃夹板 (3)石膏板面层 (4)天棚乳胶漆另计 (5)实际施工内容以施工图及深化图为准 |  | m2 | 9.06
20 | 011406001001 | 抹灰面油漆 | (1)浅灰色乳胶漆一底两面 (2)实际施工内容以施工图及深化图为准 |  | m2 | 105.52
21 | 011208001001 | 柱(梁)面装饰 | (1)轻钢龙骨骨架 (2)阻燃夹板 (3)木饰面面层 (4)实际施工内容以施工图及深化图为准 |  | m2 | 17.01
22 | 011207001001 | 墙面装饰板 | (1)轻钢龙骨骨架 (2)阻燃夹板 (3)同柜体实木多层免漆板面层 (4)实际施工内容以施工图及深化图为准 |  | m2 | 2.31
本页小计
23 | 011501006001 | 定制造型书柜 | (1)尺寸规格:(图示尺寸)*2700*300mm (2)柜体材质:免漆板 (3)单柜体；不含灯带；不含书籍及摆件 (4)实际施工内容以施工图及深化图为准 |  | m2 | 21
24 | 011501001001 | 定制造型柜 | (1)尺寸规格:7000*3000*400mm (2)柜体材质:免漆板 (3)单柜体；不含灯带；不含书籍及摆件 (4)实际施工内容以施工图及深化图为准 |  | m2 | 16.8
25 | 011501B002001 | 休闲沙发 | (1)位置:儿童阅读区 (2)成品采购，实际施工内容以施工图及深化图为准 |  | 套 | 1
26 | 011501B002002 | 自习桌 | (1)位置:自习区 (2)成品采购，实际施工内容以施工图及深化图为准 |  | 张 | 1
27 | 011501B002003 | 自习椅 | (1)位置:自习区 (2)成品采购，实际施工内容以施工图及深化图为准 |  | 张 | 8
28 | 010808004001 | 木纹铝方通门头饰面 | (1)龙骨:热镀锌型钢+轻钢龙骨 (2)面层:木纹铝方通 (3)实际施工内容以施工图及深化图为准 |  | m2 | 24.96
29 | 010808004002 | 门头饰面墙板 | (1)龙骨:热镀锌型钢+轻钢龙骨 (2)基层:12mm阻燃夹板 (3)面层:9.5mm石膏板 (4)涂料:外墙真石漆涂料 (5)暗藏灯带 (6)实际施工内容以施工图及深化图为准 |  | m2 | 17.28
30 | 011207001002 | 不锈钢门头造型 | (1)龙骨:热镀锌型钢+轻钢龙骨 (2)基层:12mm阻燃夹板 (3)面层:黑色不锈钢 (4)暗藏灯带 (5)实际施工内容以施工图及深化图为准 |  | m2 | 11.52
31 | 011508004001 | 金属字 | (1)金属发光字；实际施工内容以施工图及深化图为准 |  | 个 | 20
32 | 011302001002 | 吊顶天棚 | (1)龙骨:热镀锌型钢+轻钢龙骨 (2)面层:白色铝板 (3)实际施工内容以施工图及深化图为准 |  | m2 | 19.2
33 | 011207001003 | 墙面装饰板 | (1)部位:小门头 (2)面层:10mm厚PVC板面UV |  | m2 | 2.24
34 | 010802001001 | 金属(塑钢)门 | (1)原有玻璃门保护性拆除，后重新安装 (2)门槛石原有拆除后新做 (3)实际施工内容以施工图及深化图为准 |  | m2 | 4
本页小计
35 | 010807001001 | 金属(塑钢、断桥)窗 | (1)原玻璃窗安装 (2)打胶密闭 (3)实际施工内容以施工图及深化图为准 |  | m2 | 19.83
分部小计
本页小计
合 计

## 表10措施项目清单与计价汇总表
措施项目清单与计价汇总表
工程名称:金碧社区图书馆改造建设项目-土建部分 |  | 标段： | 第8页 共21页
序号 | 项目名称 |  | 金额(元)
1 | 安全文明施工措施费
1.1 | 安全文明施工措施费(按费率计算)
1.2 | 其他安全文明施工措施(按清单列项)
1.2.1 | 施工临时围挡费
1.2.2 | 基坑内场地硬地化
1.3 | 产业工人职业训练专项经费
2 | 履约担保手续费
3 | 夜间施工费
4 | 赶工措施费
5 | 冬雨季施工费
6 | 已完成工程及设备保护费
7 | 地上地下设施及建筑物的临时保护费
8 | 混凝土、钢筋混凝土模板及支架费
9 | 二次搬运费
10 | 脚手架费
11 | 垂直运输机械费
12 | 大型机械设备进出场及安拆费
13 | 施工排水、降水费
14 | 专业工程措施项目费
14.1 | 土方支护结构
15 | 其他
合 计
注：专业工程措施项目费可根据工程实际在本表中补充。

## 表14规费、应纳税费项目清单与计价表
规费、应纳税费项目清单与计价表
工程名称:金碧社区图书馆改造建设项目-土建部分 |  | 标段： | 第10页 共21页
序号 | 项目名称 | 计算基础 | 费率(%) | 金额(元)
1 | 规费 | (分部分项工程费+措施项目工程费+其他项目费)中的人工费 | 18
2 | 应纳税费 | 应纳税费合计
2.1 | 增值税应纳税额 | 分部分项工程费+措施项目费+其他项目费+规费-发包人供应材料费 | 3.02
2.2 | 城市维护建设税、教育费附加及地方教育费附加 | 增值税应纳税额 | 12
合 计

## 表08A分部分项工程量清单与计价表_1
分部分项工程量清单与计价表 （适用于工程量清单计价）
工程名称:金碧社区图书馆改造建设项目-机电部分 |  |  |  | 标段： |  |  | 第13页 共21页
序号 | 项目编码 | 项目名称 | 项目特征描述 |  | 计量 单位 | 工程量 | 金额(元)
[7 empty] | 综合 单价 | 合价 | 材料设备 暂估合价
强电部分
1 | 030404017001 | 配电箱 | 1.名称:配电箱AL1 2.安装方式:暗装 |  | 台 | 1
2 | 030411003001 | 桥架 | 1.名称:金属桥架 2.规格型号:200*100 |  | m | 31.22
3 | 031002001001 | 桥架支架制作 | 1.名称:桥架支架制作 |  | kg | 40.81
4 | 030411004001 | 配线 | 1.名称:配线 2.规格型号:BV-2.5 |  | m | 500.44
5 | 030411004002 | 配线 | 1.名称:配线 2.规格型号:BV-4 |  | m | 1285.48
6 | 030411001001 | 配管 | 1.名称:配管 2.规格型号:JDG25 |  | m | 308.22
7 | 030411001002 | 配管 | 1.名称:配管 2.规格型号:SC20 |  | m | 162.18
8 | 030413002001 | 凿(压)槽 | 1.名称:管道暗敷凿槽及恢复、刨沟砌块结构 管外径(mm) 20以内 |  | m | 11.4
9 | 030413002002 | 凿(压)槽 | 1.名称:管道暗敷凿槽及恢复、刨沟砌块结构 管外径(mm) 25以内 |  | m | 221.4
10 | 030412005001 | 荧光灯 | 1.名称:LED长条灯 2.安装方式:吊装 3.规格型号:1200mm*70mm*50mm 28W/4000K |  | 套 | 31
11 | 030412004001 | 装饰灯 | 1.名称:防雾筒灯 2.安装方式:嵌入式 3.规格型号:12W/4000K |  | 套 | 6
12 | 030404034001 | 照明开关 | 1.名称:双联单控暗装开关 2.规格型号:250V 10A |  | 个 | 2
13 | 030404034002 | 照明开关 | 1.名称:三联单控暗装开关 2.规格型号:250V 10A |  | 个 | 1
14 | 030404035001 | 插座 | 1.名称:单相二.三极暗插座 2.规格型号:250V 10A 安全型 |  | 个 | 16
15 | 030404035002 | 插座 | 1.名称:高位二.三极插座 2.规格型号:250V 10A 安全型 |  | 个 | 5
16 | 030404035003 | 插座 | 1.名称:空调柜机插座 2.规格型号:250V 16A |  | 个 | 5
17 | 030404035004 | 插座 | 1.名称:单相带USB二.三极插座 2.规格型号:250V 10A 安全型 |  | 个 | 6
本页小计
18 | 030404035005 | 插座 | 1.名称:单相二.三极地面插座 2.规格型号:250V 10A 安全型 |  | 个 | 4
19 | 030411006001 | 接线盒 | 1.名称:灯具接线盒 |  | 个 | 40
20 | 030411006002 | 接线盒 | 1.名称:开关（插座）接线盒 |  | 个 | 39
21 | 030414002001 | 送配电装置系统 | 1.1kV以下交流供电系统调试 |  | 系统 | 1
分部小计
网络部分
22 | 030502005001 | 双绞线缆 | 1.名称:网络线 2.规格型号:UTP6 |  | m | 380.11
23 | 030411001003 | 配管 | 1.名称:配管 2.规格型号:KBG20 |  | m | 158.42
24 | 030413002003 | 凿(压)槽 | 1.名称:管道暗敷凿槽及恢复、刨沟砌块结构 管外径(mm) 20以内 |  | m | 83.2
25 | 030501009001 | 路由器 | 1.名称:无线wifi(一位网络) |  | 台 | 5
26 | 030502012001 | 信息插座 | 1.名称:一位网络插座 |  | 个 | 9
27 | 030502012002 | 信息插座 | 1.名称:一位网络地面插座 |  | 个 | 3
28 | 030411006003 | 接线盒 | 1.名称:开关（插座）接线盒 |  | 个 | 17
分部小计
监控部分
29 | 030502005002 | 双绞线缆 | 1.名称:网络线 2.规格型号:UTP6 |  | m | 196.86
30 | 030411001004 | 配管 | 1.名称:配管 2.规格型号:KBG20 |  | m | 57.75
31 | 030413002004 | 凿(压)槽 | 1.名称:管道暗敷凿槽及恢复、刨沟砌块结构 管外径(mm) 20以内 |  | m | 23.4
32 | 030507008001 | 监控摄像设备 | 1.名称:日夜型摄像机 |  | 台 | 6
分部小计
背景音乐部分
33 | 030411004003 | 配线 | 1.名称:配线 2.规格型号:RVV-2*1.5 |  | m | 42.9
34 | 030411001005 | 配管 | 1.名称:配管 2.规格型号:JDG20 |  | m | 13.22
35 | 030413002005 | 凿(压)槽 | 1.名称:管道暗敷凿槽及恢复、刨沟砌块结构 管外径(mm) 20以内 |  | m | 3.9
36 | 030506004001 | 背景音乐系统设备 | 1.名称:音响 2.安装方式:吸顶 |  | 台 | 3
分部小计
空调水部分
37 | 031001004001 | 铜管 | 1.名称:脱氧亚磷无缝铜管 2.规格型号:φ12.7 |  | m | 22.43
本页小计
38 | 031001004002 | 铜管 | 1.名称:脱氧亚磷无缝铜管 2.规格型号:φ6.35 |  | m | 22.43
39 | 031001006001 | 塑料管 | 1.名称:UPVC管 2.规格型号:DN25 |  | m | 22.09
分部小计
本页小计
合 计

## 表10措施项目清单与计价汇总表_1
措施项目清单与计价汇总表
工程名称:金碧社区图书馆改造建设项目-机电部分 |  | 标段： | 第16页 共21页
序号 | 项目名称 |  | 金额(元)
1 | 安全文明施工措施费
1.1 | 安全文明施工措施费(按费率计算)
1.2 | 其他安全文明施工措施(按清单列项)
1.2.1 | 临时围挡费
1.2.2 | 基坑内场地硬地化
1.3 | 产业工人职业训练专项经费
2 | 履约担保手续费
3 | 夜间施工费
4 | 赶工措施费
5 | 冬雨季施工费
6 | 已完成工程及设备保护费
7 | 地上地下设施及建筑物的临时保护费
8 | 混凝土、钢筋混凝土模板及支架费
9 | 二次搬运费
10 | 脚手架费
11 | 垂直运输机械费
12 | 大型机械设备进出场及安拆费
13 | 施工排水、降水费
14 | 专业工程措施项目费
14.1 | 组装平台
14.2 | 设备、管道施工的防冻和焊接保护措施
14.3 | 压力容器和高压管道的检验
14.4 | 焦炉施工大棚
14.5 | 焦炉供炉、热态工程
14.6 | 管道安装后的充气保护措施
14.7 | 隧道内施工的通风、供水、供电、供气照明及通讯设施
14.8 | 长输管道施工措施
14.9 | 格架式抱杆
15 | 其他
合 计
注：专业工程措施项目费可根据工程实际在本表中补充。

## 表14规费、应纳税费项目清单与计价表_1
规费、应纳税费项目清单与计价表
工程名称:金碧社区图书馆改造建设项目-机电部分 |  | 标段： | 第18页 共21页
序号 | 项目名称 | 计算基础 | 费率(%) | 金额(元)
1 | 规费 | (分部分项工程费+措施项目工程费+其他项目费)中的人工费 | 18
2 | 应纳税费 | 应纳税费合计
2.1 | 增值税应纳税额 | 分部分项工程费+措施项目费+其他项目费+规费-发包人供应材料费 | 3.02
2.2 | 城市维护建设税、教育费附加及地方教育费附加 | 增值税应纳税额 | 12
合 计