## 表-02建设项目招标控制价汇总表
附件3:
建设项目招标控制价汇总表
工程名称：2024年金碧社区福荣绿道羽毛球场改造提升项目 |  |  |  | 第 1 页 共 1 页
序号 | 单项工程名称 | 金额(元) | 其中：(元)
|  |  | 暂估价 | 安全文明 施工费 | 规费
1 | 2024年金碧社区福荣绿道羽毛球场改造提升项目
工程建设其他费
设备及工器具购置费
合 计
注：本表适用于建设项目招标控制价或投标报价的汇总。

## 表-03单项工程招标控制价汇总表
单项工程招标控制价汇总表
工程名称：2024年金碧社区福荣绿道羽毛球场改造提升项目 |  |  |  | 第 1 页 共 1 页
序号 | 单位工程名称 | 金额(元) | 其中
|  |  | 材料设备 暂估价 (元) | 安全文明 施工措施费 (元) | 规费 (元)
1 | 2024年金碧社区福荣绿道羽毛球场改造提升项目
| 暂列金额 | 16919.09
专业工程暂估价
专业工程结算价
合 计
注：本表适用于单项工程招标控制价或投标报价的汇总。

## 表13暂列金额明细表
暂列金额明细表
工程名称:2024年金碧社区福荣绿道羽毛球场改造提升项目 |  | 标段： |  | 第1页 共1页
序号 | 项目名称 | 计量单位 | 暂列金额(元) | 备注
1 | 2024年金碧社区福荣绿道羽毛球场改造提升项目
1.1 | 暂列金额 | 项 | 16919.09 | 含税建安工程造价x暂列金额费率(5%-10%)
本页小计
合 计

## 表14工程建设其他费计价表
工程建设其他费计价表
工程名称:2024年金碧社区福荣绿道羽毛球场改造提升项目 |  |  | 标段： |  |  | 第1页 共1页
序号 | 项目名称 | 工作内容 | 计量 单位 | 工程量 | 金额(元) |  | 备注
[5 empty] | 单价 | 合价
1 | 勘察设计费 |  | 元
2 | 工程检测费 |  | 元
2.1 | 基桩检测 |  | 元
2.2 | 地基基础检测 |  | 元
2.3 | 锚栓（植筋）抗拔、抗剪试验 |  | 元
2.4 | 钢结构探伤检测 |  | 元
2.5 | 钢网架构变形检测 |  | 元
2.6 | 建筑幕墙及建筑外窗气密性、水密性、风压变形性能检测 |  | 元
2.7 | 外墙饰面砖粘结强度检测 |  | 元
2.8 | 建筑物沉降、变形检测 |  | 元
2.9 | 室内环境质量检测 |  | 元
2.10 | 智能建筑检测 |  | 元
2.11 | 建筑节能检测 |  | 元
3 | 其他检验费 |  | 元
4 | 城市道路临时占用费 |  | 元
5 | 城市道路挖掘修复费 |  | 元
6 | 临时占用绿地费 |  | 元
7 | 绿化补偿（赔偿）费 |  | 元
8 | 工程保险费 |  | 元 |  |  |  | (含税建安工程造价+设备及工器具购置费)×工程保险费费率(房建工程参考范围0.8~3.0‰；市政工程参考范围1.0~7.0‰；轨道交通与综合管廊工程参考范围1.2~9.0‰；详见《深圳市建设工程计价费率标
9 | 弃土场受纳处置费 |  | 元 |  |  |  | 深建价[2013]3号
10 | 其他费 |  | 元
合 计

## 表03单项工程招标控制价汇总表
单项工程招标控制价汇总表
工程名称:2024年金碧社区福荣绿道羽毛球场改造提升项目 |  |  |  | 第1页 共1页
序号 | 单位工程名称 | 金额(元) | 其中
|  |  | 材料设备 暂估价 (元) | 安全文明 施工措施费 (元) | 规费 (元)
1 | 2024年金碧社区福荣绿道羽毛球场改造提升项目
合 计
注：本表适用于单项工程招标控制价或投标价的汇总。

## 表04单位工程招标控制价汇总表
单位工程招标控制价汇总表
工程名称:2024年金碧社区福荣绿道羽毛球场改造提升项目 |  | 标段： | 第1页 共1页
序 号 | 汇 总 内 容 |  | 金额(元) | 其中： 材料设备暂估价 (元)
1 | 分部分项工程费
1.1 | 拆除工程
1.2 | 新建工程
2 | 措施项目费
2.1 | 其中：混凝土、钢筋混凝土模板及支架费
2.2 | 安全文明施工措施费
2.3 | 履约担保手续费、赶工措施费
2.4 | 其它措施项目费
3 | 其他项目费
3.1 | 计日工
3.2 | 总承包服务费
3.3 | 发包人供应材料费
4 | 规费
5 | 不含税建安工程造价
6 | 应纳税费
6.1 | 增值税应纳税额
6.2 | 城市维护建设税、教育费附加及地方教育费附加
含税建安工程造价=5+6
注：本表适用于单位工程招标控制价或投标价的汇总，如无单位工程划分，单项工程也使用本表汇总。

## 表08A分部分项工程量清单与计价表
分部分项工程量清单与计价表 （适用于工程量清单计价）
工程名称:2024年金碧社区福荣绿道羽毛球场改造提升项目 |  |  |  | 标段： |  |  | 第1页 共3页
序号 | 项目编码 | 项目名称 | 项目特征描述 |  | 计量 单位 | 工程量 | 金额(元)
[7 empty] | 综合 单价 | 合价 | 材料设备 暂估合价
拆除工程
1 | 011602001001 | 拆除现状球场地面 | (1)刨除现状面层及结合层，共计11cm (2)满足图纸与规范要求 |  | m2 | 317.3
2 | 011602001002 | 拆除现状地面 | (1)拆除现状面层+基础和素土层,共计69cm (2)满足图纸与规范要求 |  | m2 | 4.94
3 | 050101010001 | 整理绿化用地 | (1)清理灌木地被及平整场地 (2)满足图纸与规范要求 |  | m2 | 54
4 | 010103002001 | 余方弃置 | (1)拆除废弃物装车外运 (2)运距:现场以实际综合考虑 |  | m3 | 43.71
分部小计
新建工程
5 | 011103003001 | 硅PU地面 | (1)硅pu厚度:5mm (2)硅PU面层 (3)硅PU加强层 (4)硅PU弹性层 (5)底涂防水层 (6)40宽白色聚氨酯防水涂料划线 (7)满足图纸与规范要求 |  | m2 | 318.66
6 | 011101003001 | 地面基础 | (1)10cmC30钢筋混凝土垫层,随捣随抹平，混凝土面层须平整达到排水坡度要求 (2)防裂钢筋网双向10@150 (3)满足图纸与规范要求 |  | m2 | 318.66
7 | 050307009001 | 温馨提示牌 | (1)2厚热镀锌钢板折形,棕色烤漆饰面 (2)5厚热镀锌钢板,棕色烤漆饰面 (3)30*20*3厚热镀锌钢扁通,棕色烤漆饰面 (4)120*120*10厚钢板 (5)412锚筋,长150 (6)C20混凝土（250*250*200） (7)含人工开挖及回填、模板制安等费用 (8)素土夯实,夯实系数≥93% |  | 套 | 1
8 | 050307006001 | 羽毛球柱网 | (1)成品配套可移动式挂网 (2)高度:1.55m (3)满足图纸与规范要求 |  | 套 | 2
本页小计
分部分项工程量清单与计价表 （适用于工程量清单计价）
工程名称:2024年金碧社区福荣绿道羽毛球场改造提升项目 |  |  |  | 标段： |  |  | 第2页 共3页
序号 | 项目编码 | 项目名称 | 项目特征描述 |  | 计量 单位 | 工程量 | 金额(元)
[7 empty] | 综合 单价 | 合价 | 材料设备 暂估合价
9 | 050305010001 | 公园坐凳 | (1)1380*100*18厚棕色户外高耐竹木,平板 (2)ST5.5*50自攻螺丝固定@200 (3)40*40*3厚本色拉丝面304不锈钢方通 (4)60*60*3厚本色拉丝面304不锈钢方通 (5)50*50*5厚热镀锌钢板 (6)一侧2M10*100膨胀螺栓固定 (7)满足图纸与规范要求 |  | 个 | 6
10 | 050102002001 | 栽植灌木 | (1)灰莉 (2)高度:40-45cm (3)冠幅:35-40cm (4)密度:12盆/m2 (5)盆苗、毛球苗、多分枝、枝叶茂密、不脱脚 . (6)养护期:3个月 (7)满足图纸与规范要求 |  | m2 | 54
11 | 050307019001 | 玻璃钢雕塑 | (1)玻璃钢主题雕塑 (2)规格尺寸:L1130*W200*H1580 (3)满足图纸与规范要求 |  | 个 | 1
12 | 050307019002 | 主题座椅 | (1)预埋100长6钢筋@300,与钢板焊接固定 (2)3厚本色哑光面304不锈钢板，丝网印刷白色80高字体 (3)室外丙烯酸饰面，涂膜表面须光滑，无粉尘等污渍 (4)20厚1:2水泥砂浆，表面光滑平整 (5)M7.5水泥砂浆砌筑MU10非粘土砖 (6)100厚C20混凝土垫层 (7)150厚6%水泥石粉垫层 (8)含人工开挖及回填、模板制安等费用 (9)素土夯实,夯实系数≥93% (10)详见主题雕塑大样图 (11)满足图纸与规范要求 |  | m | 5.5
本页小计
分部分项工程量清单与计价表 （适用于工程量清单计价）
工程名称:2024年金碧社区福荣绿道羽毛球场改造提升项目 |  |  |  | 标段： |  |  | 第3页 共3页
序号 | 项目编码 | 项目名称 | 项目特征描述 |  | 计量 单位 | 工程量 | 金额(元)
[7 empty] | 综合 单价 | 合价 | 材料设备 暂估合价
13 | 050307019003 | 主题字体 | (1)2厚304哑光面不锈钢制作字体,面饰80μm白色烤漆60深,500高，专业厂家二次深化制作安装 (2)10x2厚热镀锌圆通,白色烤漆 (3)30x30x3厚热镀锌圆通，白色烤漆 (4)4片6厚热镀锌钢板(加肋板) (5)预埋件150x150x12厚钢板 (6)4x150长12锚筋 (7)C20混凝土基础 (8)详见主题字体大样图 |  | m | 4.65
14 | 080802013001 | 项目标识牌 | (1)名称:项目标识牌 (2)满足图纸与规范要求 |  | 块 | 2
分部小计
本页小计
合 计

## 表10措施项目清单与计价汇总表
措施项目清单与计价汇总表
工程名称:2024年金碧社区福荣绿道羽毛球场改造提升项目 |  | 标段： | 第1页 共1页
序号 | 项目名称 |  | 金额(元)
1 | 安全文明施工措施费
1.1 | 安全文明施工措施费(按费率计算)
1.2 | 其他安全文明施工措施(按清单列项)
1.2.1 | 施工临时围挡费
1.2.2 | 基坑内场地硬地化
1.3 | 产业工人职业训练专项经费
2 | 履约担保手续费
3 | 夜间施工增加费
4 | 赶工措施费
5 | 冬雨季施工费
6 | 已完成工程及设备保护费
7 | 地上地下设施及建筑物的临时保护费
8 | 混凝土、钢筋混凝土模板及支架费
9 | 二次搬运费
10 | 脚手架费
11 | 垂直运输机械费
12 | 大型机械设备进出场及安拆费
13 | 施工排水、降水费
14 | 专业工程措施项目费
14.1 | 土方支护结构
15 | 其他
合 计
注：专业工程措施项目费可根据工程实际在本表中补充。

## 表10-1措施项目清单与计价表(一)
措施项目清单与计价表(一) (适用于工程量清单计价)
工程名称:2024年金碧社区福荣绿道羽毛球场改造提升项目 |  |  | 标段： |  |  | 第1页 共1页
序 号 | 项目编码 | 项目名称 | 项目特征描述 | 计量 单位 | 工程量 | 金额(元)
[6 empty] | 综合单价 | 合价
1 |  | 施工临时围挡费 |  | 项
1.1 | 14010104001 | 施工区水马(与外部环境隔离) | (1)水马围挡 (2)尺寸:1.8m高 (3)满足图纸与规范要求 | m | 93
1.1.1 | 独立费 | 水马围挡（工期低于六个月乘系数0.35） |  |  | 32.55
本页小计
合 计
注：本表适用于以综合单价形式计价的措施项目。

## 表14规费、应纳税费项目清单与计价表
规费、应纳税费项目清单与计价表
工程名称:2024年金碧社区福荣绿道羽毛球场改造提升项目 |  | 标段： | 第1页 共1页
序号 | 项目名称 | 计算基础 | 费率(%) | 金额(元)
1 | 规费 | (分部分项工程费+措施项目工程费+其他项目费)中的人工费;费率参考范围11%~25%,推荐费率18% | 18
2 | 应纳税费 | 应纳税费合计
2.1 | 增值税应纳税额 | 分部分项工程费+措施项目费+其他项目费+规费-发包人供应材料费 | 3.02
2.2 | 城市维护建设税、教育费附加及地方教育费附加 | 增值税应纳税额 | 12
合 计