## 表-02工程项目招标控制价汇总表
工程项目招标控制价汇总表
工程名称：2024年金城社区侨城东路至白石路段童趣乐园改造提升项目 |  |  |  | 第 1 页 共 1 页
序号 | 单项工程名称 | 金额(元) | 其中：(元)
|  |  | 暂估价 | 安全文明 施工费 | 规费
1 | 2024年金城社区侨城东路至白石路段童趣乐园改造提升项目
工程建设其他费
设备及工器具购置费
合 计
注：本表适用于建设项目招标控制价或投标报价的汇总。

## 表-03单项工程招标控制价汇总表
单项工程招标控制价汇总表
工程名称：2024年金城社区侨城东路至白石路段童趣乐园改造提升项目 |  |  |  | 第 1 页 共 1 页
序号 | 单位工程名称 | 金额(元) | 其中
|  |  | 材料设备 暂估价 (元) | 安全文明 施工措施费 (元) | 规费 (元)
1 | 2024年金城社区侨城东路至白石路段童趣乐园改造提升项目
| 暂列金额 | 17619.96
专业工程暂估价
专业工程结算价
合 计
注：本表适用于单项工程招标控制价或投标报价的汇总。

## 表15暂列金额明细表
暂列金额明细表
工程名称:2024年金城社区侨城东路至白石路段童趣乐园改造提升项目 |  | 标段： |  | 第1页 共1页
序号 | 项目名称 | 计量单位 | 暂列金额(元) | 备注
1 | 2024年金城社区侨城东路至白石路段童趣乐园改造提升项目
1.1 | 暂列金额 | 项 | 17619.96 | 含税建安工程造价x暂列金额费率(5%-10%)
合 计 |  |  | 17619.96
注：本表由招标人填写，如不能详列，也可只列暂列金额总额。

## 表16工程建设其他费计价表
工程建设其他费计价表
工程名称:2024年金城社区侨城东路至白石路段童趣乐园改造提升项目 |  |  | 标段： |  |  | 第1页 共1页
序号 | 项目名称 | 工作内容 | 计量 单位 | 工程量 | 金额(元) |  | 备注
[5 empty] | 单价 | 合价
1 | 勘察设计费 |  | 元
2 | 工程检测费 |  | 元
2.1 | 基桩检测 |  | 元
2.2 | 地基基础检测 |  | 元
2.3 | 锚栓（植筋）抗拔、抗剪试验 |  | 元
2.4 | 钢结构探伤检测 |  | 元
2.5 | 钢网架构变形检测 |  | 元
2.6 | 建筑幕墙及建筑外窗气密性、水密性、风压变形性能检测 |  | 元
2.7 | 外墙饰面砖粘结强度检测 |  | 元
2.8 | 建筑物沉降、变形检测 |  | 元
2.9 | 室内环境质量检测 |  | 元
2.10 | 智能建筑检测 |  | 元
2.11 | 建筑节能检测 |  | 元
3 | 其他检验费 |  | 元
4 | 城市道路临时占用费 |  | 元
5 | 城市道路挖掘修复费 |  | 元
6 | 临时占用绿地费 |  | 元
7 | 绿化补偿（赔偿）费 |  | 元
8 | 工程保险费 |  | 元 |  |  |  | (含税建安工程造价+设备及工器具购置费)×工程保险费费率(房建工程参考范围0.8~3.0‰；市政工程参考范围1.0~7.0‰；轨道交通与综合管廊工程参考范围1.2~9.0‰；详见《深圳市建设工程计价费率标
9 | 弃土场受纳处置费 |  | 元 |  |  |  | 深建价[2013]3号
10 | 其他费 |  | 元
合 计

## 表03单项工程招标控制价汇总表
单项工程招标控制价汇总表
工程名称:2024年金城社区侨城东路至白石路段童趣乐园改造提升项目 |  |  |  | 第1页 共1页
序号 | 单位工程名称 | 金额(元) | 其中
|  |  | 材料设备 暂估价 (元) | 安全文明 施工措施费 (元) | 规费 (元)
1 | 2024年金城社区侨城东路至白石路段童趣乐园改造提升项目
合 计
注：本表适用于单项工程招标控制价或投标价的汇总。

## 表04单位工程招标控制价汇总表
单位工程招标控制价汇总表
工程名称:2024年金城社区侨城东路至白石路段童趣乐园改造提升项目 |  | 标段： | 第1页 共1页
序 号 | 汇 总 内 容 |  | 金额(元) | 其中： 材料设备暂估价 (元)
1 | 分部分项工程费
1.1 | 拆除工程（LD-1.01）
1.2 | 新建工程（LD-1.02）
1.3 | 成品设施（LD-1.03）
1.4 | 拆除工程（LD-1.04）
1.5 | 新建工程（LD-1.04）
1.6 | 成品设施（LD-1.04）
1.7 | 景观构筑物
1.8 | 土方工程
1.9 | 标识牌
2 | 措施项目费
2.1 | 其中：混凝土、钢筋混凝土模板及支架费
2.2 | 安全文明施工措施费
2.3 | 履约担保手续费、赶工措施费
2.4 | 其它措施项目费
3 | 其他项目费
3.1 | 计日工
3.2 | 总承包服务费
3.3 | 发包人供应材料费
4 | 规费
5 | 不含税建安工程造价
6 | 应纳税费
6.1 | 增值税应纳税额
6.2 | 城市维护建设税、教育费附加及地方教育费附加
含税建安工程造价=5+6
注：本表适用于单位工程招标控制价或投标价的汇总，如无单位工程划分，单项工程也使用本表汇总。

## 表08A分部分项工程量清单与计价表
分部分项工程量清单与计价表 （适用于工程量清单计价）
工程名称:2024年金城社区侨城东路至白石路段童趣乐园改造提升项目 |  |  |  | 标段： |  |  | 第1页 共9页
序号 | 项目编码 | 项目名称 | 项目特征描述 |  | 计量 单位 | 工程量 | 金额(元)
[7 empty] | 综合 单价 | 合价 | 材料设备 暂估合价
拆除工程（LD-1.01）
1 | 041001001001 | 拆除路面 | 1.拆除现状面层,共计1cm 2.拆除现状沥青层，共计3cm 3.刨铣现状混凝土基础(刨铣深度1cm) 4.保留现状混凝土地面 5.满足招标文件、施工图及相关技术规范要求 |  | m2 | 136
2 | 041001001002 | 拆除路面 | 1.拆除现状植草砖，共计7.5cm 2.满足招标文件、施工图及相关技术规范要求 |  | m2 | 7.2
3 | 040103002001 | 余方弃置 | 1.石方弃置 2.运距:25KM 3.满足招标文件、施工图及相关技术规范要求 |  | m3 | 5.98
分部小计
新建工程（LD-1.02）
4 | 040203007002 | 水泥混凝土 | 1.无色透明密封(双丙聚氨酯密封处理,固体成分>10%固化剂) 2.50厚3-5mm粒径C20彩色强固透水混凝土 3.满足招标文件、施工图及相关技术规范要求 |  | m2 | 137.63
5 | 040205006002 | 标线 | 1.白色丙烯酸防水涂料划线 2.满足招标文件、施工图及相关技术规范要求 |  | m2 | 12.38
分部小计
成品设施（LD-1.03）
6 | 050305010002 | 双人坐推器 | 1.规格为L1800*W720*H1700 2.材料为镀锌钢材+ABS,成品选购 3.满足招标文件、施工图及相关技术规范要求 |  | 个 | 1
7 | 050305010001 | 三位扭腰器 | 1.规格为L1500*W1350*H1250 2.材料为镀锌钢材+ABS,成品选购 3.满足招标文件、施工图及相关技术规范要求 |  | 个 | 1
本页小计
分部分项工程量清单与计价表 （适用于工程量清单计价）
工程名称:2024年金城社区侨城东路至白石路段童趣乐园改造提升项目 |  |  |  | 标段： |  |  | 第2页 共9页
序号 | 项目编码 | 项目名称 | 项目特征描述 |  | 计量 单位 | 工程量 | 金额(元)
[7 empty] | 综合 单价 | 合价 | 材料设备 暂估合价
8 | 050305010004 | 独柱健骑机 | 1.规格为L1500*W1600*H1500 2.材料为镀锌钢材+ABS,成品选购 3.满足招标文件、施工图及相关技术规范要求 |  | 个 | 2
9 | 050305010003 | 郴圆凸面鹅卵石座椅 | 1.大座椅规格为:L950xW800xH420,材料为:白色玻璃钢,成品选购 2.小座椅规格为:L900xW600xH420,材料为:白色/黑色玻璃钢,成品选购 3.满足招标文件、施工图及相关技术规范要求 |  | 组 | 1
分部小计
拆除工程（LD-1.04）
10 | 041001001004 | 拆除路面 | 1.拆除现状面层,共计1cm 2.拆除现状沥青层，共计3cm 3.刨铣现状混凝土基础(刨铣深度1cm) 4.保留现状混凝土地面 5.满足招标文件、施工图及相关技术规范要求 |  | m2 | 270
11 | 040103002002 | 余方弃置 | 1.运距:25KM 2.满足招标文件、施工图及相关技术规范要求 |  | m3 | 10.8
分部小计
新建工程（LD-1.04）
12 | 040203007001 | 水泥混凝土 | 1.无色透明密封(双丙聚氨酯密封处理,固体成分>10%固化剂) 2.50厚3-5mm粒径C20彩色强固透水混凝土 3.满足招标文件、施工图及相关技术规范要求 |  | m2 | 270.15
13 | 040205006001 | 标线 | 1.白色丙烯酸防水涂料划线 2.满足招标文件、施工图及相关技术规范要求 |  | m2 | 23.1
分部小计
成品设施（LD-1.04）
本页小计
分部分项工程量清单与计价表 （适用于工程量清单计价）
工程名称:2024年金城社区侨城东路至白石路段童趣乐园改造提升项目 |  |  |  | 标段： |  |  | 第3页 共9页
序号 | 项目编码 | 项目名称 | 项目特征描述 |  | 计量 单位 | 工程量 | 金额(元)
[7 empty] | 综合 单价 | 合价 | 材料设备 暂估合价
14 | 050305010006 | 双人牵引器 | 1.规格为L900*W480*H2300 2.材料为镀锌钢材+ABS,成品选购 3.满足招标文件、施工图及相关技术规范要求 |  | 个 | 1
15 | 050305010005 | 太极揉推器 | 1.规格为L1050*W1050*H1350 2.材料为镀锌钢材+ABS,成品选购 3.满足招标文件、施工图及相关技术规范要求 |  | 个 | 1
16 | 050305010008 | 单人腹肌板 | 1.规格为L1700*W2000*H560 2.材料为镀锌钢材+ABS,成品选购 3..满足招标文件、施工图及相关技术规范要求 |  | 个 | 1
17 | 050305010007 | 高低杠 | 1.规格为L4000*W114*H2300 2.材料为镀锌钢材+ABS,成品选购 3.满足招标文件、施工图及相关技术规范要求 |  | 个 | 1
18 | 050305010010 | 独柱健骑机 | 1.规格为L1500*W1600*H1500 2.材料为镀锌钢材+ABS,成品选购 3.满足招标文件、施工图及相关技术规范要求 |  | 个 | 1
19 | 050305010009 | 腰背按摩器 | 1.规格为L1000*W900*H1500 2.材料为镀锌钢材+ABS,成品选购 3.满足招标文件、施工图及相关技术规范要求 |  | 个 | 1
20 | 050305010012 | 双人漫步机 | 1.规格为L2040*W500*H1250 2.材料为镀锌钢材+ABS,成品选购 3.满足招标文件、施工图及相关技术规范要求 |  | 个 | 1
21 | 050305010011 | 双人坐推器 | 1.规格为L2100*W600*H1750 2.材料为镀锌钢材+ABS,成品选购 3.满足招标文件、施工图及相关技术规范要求 |  | 个 | 1
本页小计
分部分项工程量清单与计价表 （适用于工程量清单计价）
工程名称:2024年金城社区侨城东路至白石路段童趣乐园改造提升项目 |  |  |  | 标段： |  |  | 第4页 共9页
序号 | 项目编码 | 项目名称 | 项目特征描述 |  | 计量 单位 | 工程量 | 金额(元)
[7 empty] | 综合 单价 | 合价 | 材料设备 暂估合价
22 | 050305010014 | 儿童游乐设施 | 1.规格为L5200*W3000*H3500 2.材料为#304不锈钢材+ABS,成品选购 3.满足招标文件、施工图及相关技术规范要求 |  | 个 | 1
23 | 050305010013 | 棋牌桌 | 1.规格为L1000*W1000*H700 2.材料为镀锌钢材+ABS,成品选购 3.满足招标文件、施工图及相关技术规范要求 |  | 个 | 1
24 | 050305010015 | 三位扭腰器 | 1.规格为L1500*W1350*H1250 2.材料为镀锌钢材+ABS,成品选购 3.满足招标文件、施工图及相关技术规范要求 |  | 个 | 1
25 | 050305010016 | 四级压腿器 | 1.规格为L1480*W900*H1200 2.材料为镀锌钢材+ABS,成品选购 3.满足招标文件、施工图及相关技术规范要求 |  | 个 | 1
26 | 050305010017 | 双人浪板 | 1.规格为L1080*W800*H1200 2.材料为镀锌钢材+ABS,成品选购 3.满足招标文件、施工图及相关技术规范要求 |  | 个 | 1
27 | 050305010018 | 指示牌 | 1.规格为L1200*W150*H2000 2.材料为镀锌钢材+丝网印刷,成品定制 3.满足招标文件、施工图及相关技术规范要求 |  | 个 | 5
分部小计
景观构筑物
LOGO-2.01-LOGO墙
28 | 010603002002 | 空腹钢柱 | 1.H*40*40*5厚热镀锌钢方通立柱 2.钢材表面做热镀锌、防腐、防锈处理 3.满足招标文件、施工图及相关技术规范要求 |  | t | 0.151
本页小计
分部分项工程量清单与计价表 （适用于工程量清单计价）
工程名称:2024年金城社区侨城东路至白石路段童趣乐园改造提升项目 |  |  |  | 标段： |  |  | 第5页 共9页
序号 | 项目编码 | 项目名称 | 项目特征描述 |  | 计量 单位 | 工程量 | 金额(元)
[7 empty] | 综合 单价 | 合价 | 材料设备 暂估合价
29 | 010604001002 | 钢梁 | 1.L*40*40*5厚热镀锌钢方通横梁 2.钢材表面做热镀锌、防腐、防锈处理 3.满足招标文件、施工图及相关技术规范要求 |  | t | 0.136
30 | 010605002002 | 钢板墙板 | 1.2厚热镀锌钢板,黄色氟碳漆饰面 2.钢材表面做热镀锌、防腐、防锈处理 3.满足招标文件、施工图及相关技术规范要求 |  | m2 | 22.5
31 | 040205004002 | 标志板 | 1.25深1厚深灰色氟碳漆饰面304#不锈钢3D字 2.由专业厂家根据标识字体二次深化制作安装 3.满足招标文件、施工图及相关技术规范要求 |  | 块 | 1
分部小计
LOGO-3.01-攀爬吊环墙
32 | 010603002001 | 空腹钢柱 | 1.H*40*40*5厚热镀锌钢方通立柱 2.钢材表面做热镀锌、防腐、防锈处理 3.满足招标文件、施工图及相关技术规范要求 |  | t | 0.261
33 | 010604001001 | 钢梁 | 1.L*40*40*5厚热镀锌钢方通横梁 2.钢材表面做热镀锌、防腐、防锈处理 3.满足招标文件、施工图及相关技术规范要求 |  | t | 0.276
34 | 010605002001 | 钢板墙板 | 1.2厚热镀锌钢板,黄色氟碳漆饰面 2.钢材表面做热镀锌、防腐、防锈处理 3.满足招标文件、施工图及相关技术规范要求 |  | m2 | 29.96
分部小计
LOGO-4.01-景墙
本页小计
分部分项工程量清单与计价表 （适用于工程量清单计价）
工程名称:2024年金城社区侨城东路至白石路段童趣乐园改造提升项目 |  |  |  | 标段： |  |  | 第6页 共9页
序号 | 项目编码 | 项目名称 | 项目特征描述 |  | 计量 单位 | 工程量 | 金额(元)
[7 empty] | 综合 单价 | 合价 | 材料设备 暂估合价
35 | 010603002004 | 空腹钢柱 | 1.H*40*40*5厚热镀锌钢方通立柱 2.钢材表面做热镀锌、防腐、防锈处理 3.满足招标文件、施工图及相关技术规范要求 |  | t | 0.165
36 | 010604001004 | 钢梁 | 1.L*40*40*5厚热镀锌钢方通横梁 2.钢材表面做热镀锌、防腐、防锈处理 3.满足招标文件、施工图及相关技术规范要求 |  | t | 0.094
37 | 010605002004 | 钢板墙板 | 1.2厚热镀锌钢板,黄色氟碳漆饰面 2.钢材表面做热镀锌、防腐、防锈处理 3.满足招标文件、施工图及相关技术规范要求 |  | m2 | 15.86
分部小计
LOGO-5.01-攀爬墙
38 | 010603002003 | 空腹钢柱 | 1.H*40*40*5厚热镀锌钢方通立柱 2.钢材表面做热镀锌、防腐、防锈处理 3.满足招标文件、施工图及相关技术规范要求 |  | t | 0.047
39 | 010604001003 | 钢梁 | 1.L*80*40*5厚热镀锌钢方通底梁 2.L*80*40*5厚热镀锌钢方通顶梁 3.钢材表面做热镀锌、防腐、防锈处理 4.满足招标文件、施工图及相关技术规范要求 |  | t | 0.017
40 | 010604001006 | 钢梁 | 1.L*φ50*5厚热镀锌钢圆通横梁 2.钢材表面做热镀锌、防腐、防锈处理 3.满足招标文件、施工图及相关技术规范要求 |  | t | 0.035
本页小计
分部分项工程量清单与计价表 （适用于工程量清单计价）
工程名称:2024年金城社区侨城东路至白石路段童趣乐园改造提升项目 |  |  |  | 标段： |  |  | 第7页 共9页
序号 | 项目编码 | 项目名称 | 项目特征描述 |  | 计量 单位 | 工程量 | 金额(元)
[7 empty] | 综合 单价 | 合价 | 材料设备 暂估合价
41 | 010605002003 | 钢板墙板 | 1.2厚热镀锌钢板,黄色氟碳漆饰面 2.钢材表面做热镀锌、防腐、防锈处理 3.满足招标文件、施工图及相关技术规范要求 |  | m2 | 2.8
42 | 040303001002 | 混凝土垫层 | 1.混凝土强度等级:C20 2.厚度;100mm厚 3.满足招标文件、施工图及相关技术规范要求 |  | m3 | 0.28
43 | 040303002001 | 混凝土基础 | 1.混凝土强度等级:C30 2.满足招标文件、施工图及相关技术规范要求 |  | m3 | 0.59
44 | 040901001001 | 现浇构件钢筋 | 1.钢筋种类、规格:现浇构件螺纹钢箍筋制安(HRB400Φ8) 2.满足招标文件、施工图及相关技术规范要求 |  | t | 0.017
45 | 040901001003 | 现浇构件钢筋 | 1.钢筋种类、规格:现浇构件螺纹钢筋制安(HRB400Φ12) 2.满足招标文件、施工图及相关技术规范要求 |  | t | 0.033
46 | 040901001002 | 现浇构件钢筋 | 1.钢筋种类、规格:现浇构件螺纹钢筋制安(HRB400Φ14) 2.满足招标文件、施工图及相关技术规范要求 |  | t | 0.027
47 | 040901009002 | 预埋铁件 | 1.预埋件:-12X100X150加肋板 2.20厚预埋板 3.满足招标文件、施工图及相关技术规范要求 |  | t | 0.058
48 | 040901009001 | 预埋铁件 | 1.预埋件:螺纹钢Ⅲ级(HRB400) φ16mm 2.满足招标文件、施工图及相关技术规范要求 |  | t | 0.014
49 | 010101001002 | 平整场地 | 1.素土夯实（压实度大于93%） 2.夯实度达到设计标准、其它按图纸要求 |  | m2 | 2.64
分部小计
LOGO-6.01-坐凳
本页小计
分部分项工程量清单与计价表 （适用于工程量清单计价）
工程名称:2024年金城社区侨城东路至白石路段童趣乐园改造提升项目 |  |  |  | 标段： |  |  | 第8页 共9页
序号 | 项目编码 | 项目名称 | 项目特征描述 |  | 计量 单位 | 工程量 | 金额(元)
[7 empty] | 综合 单价 | 合价 | 材料设备 暂估合价
50 | 010603002006 | 空腹钢柱 | 1.H*40*40*5厚热镀锌钢方通立柱 2.钢材表面做热镀锌、防腐、防锈处理 3.满足招标文件、施工图及相关技术规范要求 |  | t | 0.015
51 | 010604001005 | 钢梁 | 1.L*40*40*5厚热镀锌钢方通横梁 2.钢材表面做热镀锌、防腐、防锈处理 3.满足招标文件、施工图及相关技术规范要求 |  | t | 0.049
52 | 010605002006 | 钢板墙板 | 1.2厚热镀锌钢板,黄色氟碳漆饰面 2.钢材表面做热镀锌、防腐、防锈处理 3.满足招标文件、施工图及相关技术规范要求 |  | m2 | 7.76
53 | 040901009004 | 预埋铁件 | 1.预埋件:-12X100X150加肋板 2.20厚预埋板 3.满足招标文件、施工图及相关技术规范要求 |  | t | 0.058
54 | 040901009003 | 预埋铁件 | 1.预埋件:螺纹钢Ⅲ级(HRB400) φ16mm 2.满足招标文件、施工图及相关技术规范要求 |  | t | 0.015
55 | 040303002002 | 混凝土基础 | 1.混凝土强度等级:C20 2.满足招标文件、施工图及相关技术规范要求 |  | m3 | 0.26
56 | 010101001001 | 平整场地 | 1.素土夯实（压实度大于93%） 2.夯实度达到设计标准、其它按图纸要求 |  | m2 | 0.51
分部小计
分部小计
土方工程
57 | 010101002001 | 挖一般土方 | 1.土质要求：综合考虑 2.满足招标文件、施工图及相关技术规范要求 |  | m3 | 5.38
58 | 010103001001 | 回填方 | 1.原土回填 2.满足招标文件、施工图及相关技术规范要求 |  | m3 | 4.27
本页小计
分部分项工程量清单与计价表 （适用于工程量清单计价）
工程名称:2024年金城社区侨城东路至白石路段童趣乐园改造提升项目 |  |  |  | 标段： |  |  | 第9页 共9页
序号 | 项目编码 | 项目名称 | 项目特征描述 |  | 计量 单位 | 工程量 | 金额(元)
[7 empty] | 综合 单价 | 合价 | 材料设备 暂估合价
59 | 010103002001 | 余方弃置 | 1.土方弃置 2.运距:25KM 3.满足招标文件、施工图及相关技术规范要求 |  | m3 | 1.1
分部小计
标识牌
60 | 030507005001 | 标识牌 | 1.标识牌 2.满足招标文件、施工图及相关技术规范要求 |  | 项 | 1
分部小计
本页小计
合 计

## 表10措施项目清单与计价汇总表
措施项目清单与计价汇总表
工程名称:2024年金城社区侨城东路至白石路段童趣乐园改造提升项目 |  | 标段： | 第1页 共1页
序号 | 项目名称 |  | 金额(元)
1 | 安全文明施工措施费
1.1 | 安全文明施工措施费(按费率计算)
1.2 | 其他安全文明施工措施(按清单列项)
1.2.1 | 施工临时围挡费
1.2.2 | 基坑内场地硬地化
1.3 | 产业工人职业训练专项经费
2 | 履约担保手续费
3 | 夜间施工增加费
4 | 赶工措施费
5 | 冬雨季施工费
6 | 已完成工程及设备保护费
7 | 地上地下设施及建筑物的临时保护费
8 | 混凝土、钢筋混凝土模板及支架费
9 | 二次搬运费
10 | 脚手架费
11 | 垂直运输机械费
12 | 大型机械设备进出场及安拆费
13 | 施工排水、降水费
14 | 专业工程措施项目费
14.1 | 支撑
14.2 | 环绕
14.3 | 假植
15 | 其他
合 计
注：专业工程措施项目费可根据工程实际在本表中补充。

## 表10-1措施项目清单与计价表(一)
措施项目清单与计价表(一) (适用于工程量清单计价)
工程名称:2024年金城社区侨城东路至白石路段童趣乐园改造提升项目 |  |  | 标段： |  |  | 第1页 共1页
序 号 | 项目编码 | 项目名称 | 项目特征描述 | 计量 单位 | 工程量 | 金额(元)
[6 empty] | 综合单价 | 合价
1 |  | 混凝土、钢筋混凝土模板及支架费 |  | 项
1.1 | 041102001001 | 垫层模板 | 1.垫层模板 2.满足招标文件、施工图及相关技术规范要求 | m2 | 0.63
1.1.1 | 050003-1 | 基础垫层 |  | 100m2 | 0.006
1.2 | 041102002001 | 基础模板 | 1.基础模板 2.满足招标文件、施工图及相关技术规范要求 | m2 | 4.7
1.2.1 | 050003-2 | 基础 |  | 100m2 | 0.047
本页小计
合 计
注：本表适用于以综合单价形式计价的措施项目。

## 表14规费、应纳税费项目清单与计价表
规费、应纳税费项目清单与计价表
工程名称:2024年金城社区侨城东路至白石路段童趣乐园改造提升项目 |  | 标段： | 第1页 共1页
序号 | 项目名称 | 计算基础 | 费率(%) | 金额(元)
1 | 规费 | (分部分项工程费+措施项目工程费+其他项目费)中的人工费;费率参考范围11%~25%,推荐费率18% | 18
2 | 应纳税费 | 应纳税费合计
2.1 | 增值税应纳税额 | 分部分项工程费+措施项目费+其他项目费+规费-发包人供应材料费 | 3.02
2.2 | 城市维护建设税、教育费附加及地方教育费附加 | 增值税应纳税额 | 12
合 计