## 表-02工程项目招标控制价汇总表
工程项目招标控制价汇总表
工程名称：2024年上沙社区奇幻星空童乐园建设项目 |  |  |  | 第 1 页 共 1 页
序号 | 单项工程名称 | 金额(元) | 其中：(元)
|  |  | 暂估价 | 安全文明 施工费 | 规费
1 | 2024年上沙社区奇幻星空童乐园建设项目
工程建设其他费
设备及工器具购置费
合 计
注：本表适用于建设项目招标控制价或投标报价的汇总。

## 表-03单项工程招标控制价汇总表
单项工程招标控制价汇总表
工程名称：2024年上沙社区奇幻星空童乐园建设项目 |  |  |  | 第 1 页 共 1 页
序号 | 单位工程名称 | 金额(元) | 其中
|  |  | 材料设备 暂估价 (元) | 安全文明 施工措施费 (元) | 规费 (元)
1 | 2024年上沙社区奇幻星空童乐园建设项目-土建
2 | 2024年上沙社区奇幻星空童乐园建设项目-安装
| 暂列金额 | 77744.63
专业工程暂估价
专业工程结算价
合 计
注：本表适用于单项工程招标控制价或投标报价的汇总。

## 表16工程建设其他费计价表
工程建设其他费计价表
工程名称:2024年上沙社区奇幻星空童乐园建设项目 |  |  | 标段： |  |  |  | 第1页 共1页
序号 | 项目名称 | 工作内容 | 计量 单位 | 工程量 | 金额(元) |  | 备注
[5 empty] | 单价 | 合价
1 | 勘察设计费 |  | 元
2 | 工程检测费 |  | 元
2.1 | 基桩检测 |  | 元
2.2 | 地基基础检测 |  | 元
2.3 | 锚栓（植筋）抗拔、抗剪试验 |  | 元
2.4 | 钢结构探伤检测 |  | 元
2.5 | 钢网架构变形检测 |  | 元
2.6 | 建筑幕墙及建筑外窗气密性、水密性、风压变形性能检测 |  | 元
2.7 | 外墙饰面砖粘结强度检测 |  | 元
2.8 | 建筑物沉降、变形检测 |  | 元
2.9 | 室内环境质量检测 |  | 元
2.10 | 智能建筑检测 |  | 元
2.11 | 建筑节能检测 |  | 元
3 | 其他检验费 |  | 元
4 | 城市道路临时占用费 |  | 元
5 | 城市道路挖掘修复费 |  | 元
6 | 临时占用绿地费 |  | 元
7 | 绿化补偿（赔偿）费 |  | 元
8 | 工程保险费 |  | 元 |  |  |  | (含税建安工程造价+设备及工器具购置费)×工程保险费费率(房建工程参考范围0.8~3.0‰；市政工程参考范围1.0~7.0‰；轨道交通与综合管廊工程参考范围1.2~9.0‰；详见《深圳市建设工程计价费率标准(2023)》)
9 | 弃土场受纳处置费 |  | 元 |  |  |  | 深建价[2013]3号
10 | 其他费 |  | 元
合 计

## 表04单位工程招标控制价汇总表
单位工程招标控制价汇总表
工程名称:2024年上沙社区奇幻星空童乐园建设项目-土建 |  | 标段： | 第1页 共1页
序 号 | 汇 总 内 容 |  | 金额(元) | 其中： 材料设备暂估价 (元)
1 | 分部分项工程费
1.1 | 拆除部分
1.2 | 新建工程
1.3 | 游乐设施工程
2 | 措施项目费
2.1 | 其中：混凝土、钢筋混凝土模板及支架费
2.2 | 安全文明施工措施费
2.3 | 履约担保手续费、赶工措施费
2.4 | 其它措施项目费
3 | 其他项目费
3.1 | 计日工
3.2 | 总承包服务费
3.3 | 发包人供应材料费
4 | 规费
5 | 不含税建安工程造价
6 | 应纳税费
6.1 | 增值税应纳税额
6.2 | 城市维护建设税、教育费附加及地方教育费附加
含税建安工程造价=5+6
注：本表适用于单位工程招标控制价或投标价的汇总，如无单位工程划分，单项工程也使用本表汇总。

## 表08A分部分项工程量清单与计价表
分部分项工程量清单与计价表 （适用于工程量清单计价）
工程名称:2024年上沙社区奇幻星空童乐园建设项目-土建 |  |  |  | 标段： |  |  | 第1页 共7页
序号 | 项目编码 | 项目名称 | 项目特征描述 |  | 计量 单位 | 工程量 | 金额(元)
[7 empty] | 综合 单价 | 合价 | 材料设备 暂估合价
拆除部分
1 | 011605001002 | 平面块料拆除 | 1.原地面地砖拆除 2.拆除方式:综合考虑 3.拆除现状面层,共计1cm 4.拆除现状沥青层，共计3cm 5.刨铣现状混凝土基础(刨铣深度1cm) 6.其他:满足招标文件、设计图纸及相关规范等要求 |  | m2 | 142.7
2 | 011605001001 | 平面块料拆除 | 1.原地面地砖拆除 2.拆除方式:综合考虑 3.拆除厚度:混凝土150mm 4.其他:满足招标文件、设计图纸及相关规范等要求 |  | m2 | 77.6
3 | 050101010001 | 整理绿化用地 | 1.清理/梳理现状植被 2.其他:满足招标文件、设计图纸及相关规范等要求 |  | m2 | 742
4 | 060212025001 | 回填土 | 1.回填种植土 2.综合考虑:填方来源、购土费用及运距 3.其他:满足招标文件、设计图纸及相关规范等要求 |  | m3 | 14
5 | 010101002002 | 挖一般土方 | 1.土方开挖 2.综合考虑:开挖方式及深度 3.含开挖、装车 4.其他:满足招标文件、设计图纸及相关规范等要求 |  | m3 | 349.22
6 | 060212025002 | 回填土 | 1.回填土 2.填方来源:综合考虑 3.其他:满足招标文件、设计图纸及相关规范等要求 |  | m3 | 20.35
7 | 010103002002 | 余方弃置 | 1.废弃料品种:综合考虑 2.含装车及外运，运距投标人自行考虑 3.综合考虑拆除残值 4.其他:满足招标文件、设计图纸及相关规范等要求 |  | m3 | 328.87
分部小计
新建工程
8 | 040205006001 | 标线 | 1.200mm黄色丙烯酸防水涂料划线 2.其他:满足招标文件、设计图纸及相关规范等要求 |  | m | 48
本页小计
分部分项工程量清单与计价表 （适用于工程量清单计价）
工程名称:2024年上沙社区奇幻星空童乐园建设项目-土建 |  |  |  | 标段： |  |  | 第2页 共7页
序号 | 项目编码 | 项目名称 | 项目特征描述 |  | 计量 单位 | 工程量 | 金额(元)
[7 empty] | 综合 单价 | 合价 | 材料设备 暂估合价
9 | 040205006005 | 标线 | 1.30mm宽白色丙烯酸防水涂料划线 2.详见图纸LD-1.03-7 3.其他:满足招标文件、设计图纸及相关规范等要求 |  | 个 | 12
10 | 040205006006 | 标线 | 1.丙烯酸防水涂料划线 2.颜色综合考虑 3.详见LD-1.04-9 4.其他:满足招标文件、设计图纸及相关规范等要求 |  | 个 | 8
11 | 040205006007 | 标线 | 1.丙烯酸防水涂料划线 2.颜色综合考虑 3.详见LD-1.04-8 4.其他:满足招标文件、设计图纸及相关规范等要求 |  | 处 | 1
12 | 011103001001 | 橡胶板楼地面 | 1.15mmEPDM地面铺装（含划线） 2.颜色:根据图纸综合考虑 3.面层6厚粒径1-2各色EPDM颗粒整体现浇 4.底层9厚粒径2-4各色EPDM整体现浇 5.40厚细石混凝土找坡 6.100厚C20素混凝土 7.100厚6%水泥石粉垫层(夯实系数≥93%) 8.素土夯实(夯实系数≥93%) 9.其他:满足招标文件、设计图纸及相关规范等要求 |  | m2 | 683
13 | 050201001002 | 园路 | 1.50厚烧面芝麻灰花岗岩收边 2.石材6面防护处理 3.石材规格、磨边、倒角、拉槽等综合考虑 4.30厚1:3干硬性水泥砂浆，上覆盖一层10mm水泥膏 5.100厚C20素混凝土层 6.100厚6％水泥石粉垫层 7.素土夯实 8.其他:满足招标文件、设计图纸及相关规范等要求 |  | m2 | 8.18
本页小计
分部分项工程量清单与计价表 （适用于工程量清单计价）
工程名称:2024年上沙社区奇幻星空童乐园建设项目-土建 |  |  |  | 标段： |  |  | 第3页 共7页
序号 | 项目编码 | 项目名称 | 项目特征描述 |  | 计量 单位 | 工程量 | 金额(元)
[7 empty] | 综合 单价 | 合价 | 材料设备 暂估合价
14 | 050201001001 | 园路 | 1.50厚烧面芝麻灰花岗岩收边(弧形定制) 2.石材6面防护处理 3.石材规格、磨边、倒角、拉槽等综合考虑 4.30厚1:3干硬性水泥砂浆，上覆盖一层10mm水泥膏 5.100厚C20素混凝土层 6.100厚6％水泥石粉垫层 7.素土夯实 8.其他:满足招标文件、设计图纸及相关规范等要求 |  | m2 | 18.1
15 | 050201001003 | 园路（清单工程量按水平投影面150宽计算） | 1.600x150x50厚烧面芝麻灰花岗岩,圆角10 2.转弯处弧形定制 3.300x350x20厚烧面芝麻灰花岗岩 4.20厚1:2.5水泥砂浆 5.M7.5水泥砂浆砌筑MU10非粘土砖 6.100厚C20混凝土垫层 7.素土夯实(夯实系数≥93%) 8.其他:满足招标文件、设计图纸及相关规范等要求 |  | m2 | 2.09
16 | 040203007001 | 透水混凝土 | 1.无色透明密封(双丙聚氨酯密封处理,固体成分>10%固化剂) 2.50厚3-5mm粒径C20彩色强固透水混凝土 3.70厚10-20mm粒径透水混凝土 4.30厚砂滤层 5.人行150厚天然级配碎石层,压实 6.素土夯实(夯实系数≥93%) 7.其他:满足招标文件、设计图纸及相关规范等要求 |  | m2 | 70.36
17 | 010103001001 | 回填河沙 | 1.300厚20-40目(0.5-1mm)优质河沙 2.两层无纺土工布(300/m2) 3.最薄处100厚粒径50砾石垫层 4.素土夯实(夯实系数≥93%) 5.其他:满足招标文件、设计图纸及相关规范等要求 |  | m2 | 18.35
本页小计
分部分项工程量清单与计价表 （适用于工程量清单计价）
工程名称:2024年上沙社区奇幻星空童乐园建设项目-土建 |  |  |  | 标段： |  |  | 第4页 共7页
序号 | 项目编码 | 项目名称 | 项目特征描述 |  | 计量 单位 | 工程量 | 金额(元)
[7 empty] | 综合 单价 | 合价 | 材料设备 暂估合价
18 | 040504009001 | 雨水口 | 1.600*300*60厚预制混凝土开孔盖板 2.50*20*3厚角钢通长 3.C25素混凝土 4.砖砌体 5.15厚1:2.5水泥砂浆,原浆抹光 6.100厚C20素混凝土 7.素土夯实(压实度≥93%) 8.其他:满足招标文件、设计图纸及相关规范等要求 |  | 座 | 8
19 | 050307010002 | 景墙一 | 1.景墙一 2.3厚白色亚克力板,胶粘固定 3.2厚面饰氟碳漆热镀锌钢板 4.30x30x3厚热镀锌钢方通@600 5.30x30x3厚热镀锌钢方通 6.M10*150膨胀螺栓固定 7.具体做法详见LD-2.01/LD-2.02 8.其他:满足招标文件、设计图纸及相关规范等要求 |  | 个 | 1
20 | 050307010001 | 景墙二 | 1.景墙二 2.3厚白色亚克力板,胶粘固定 3.2厚面饰氟碳漆热镀锌钢板 4.30x30x3厚热镀锌钢方通@600 5.50x50x3厚热镀锌钢方通@600 6.M10*150膨胀螺栓固定 7.具体做法详见LD-2.03/LD-2.04 8.其他:满足招标文件、设计图纸及相关规范等要求 |  | 个 | 1
21 | 050307010003 | 景墙三 | 1.景墙三 2.3厚白色亚克力板,胶粘固定 3.2厚面饰氟碳漆热镀锌钢板 4.30x30x3厚热镀锌钢方通@600 5.50x50x3厚热镀锌钢方通@600 6.M10*150膨胀螺栓固定 7.具体做法详见LD-2.05/LD-2.06 8.其他:满足招标文件、设计图纸及相关规范等要求 |  | 个 | 1
22 | 050307010004 | 景墙四 | 1.景墙四 2.3厚白色亚克力板,胶粘固定 3.2厚面饰氟碳漆热镀锌钢板 4.30x30x3厚热镀锌钢方通@600 5.30x30x3厚热镀锌钢方通 6.M10*150膨胀螺栓固定 7.具体做法详见LD-2.07/LD-2.08 8.其他:满足招标文件、设计图纸及相关规范等要求 |  | 个 | 1
本页小计
分部分项工程量清单与计价表 （适用于工程量清单计价）
工程名称:2024年上沙社区奇幻星空童乐园建设项目-土建 |  |  |  | 标段： |  |  | 第5页 共7页
序号 | 项目编码 | 项目名称 | 项目特征描述 |  | 计量 单位 | 工程量 | 金额(元)
[7 empty] | 综合 单价 | 合价 | 材料设备 暂估合价
23 | 050307010005 | 景墙五 | 1.景墙五 2.2厚面饰氟碳漆热镀锌钢板 3.10厚透明钢化玻璃 4.30x30x3厚热镀锌钢方通@600 5.30x30x3厚热镀锌钢方通 6.M10*150膨胀螺栓固定 7.含混凝土基础、埋件等 8.具体做法详见LD-2.09/LD-2.10/LD-2.11 9.其他:满足招标文件、设计图纸及相关规范等要求 |  | 个 | 1
24 | 050102008002 | 栽植花卉 | 1.种类:黄金叶B 2.高度25-30cm，冠幅15-20cm 3.单位面积株数:49盆/m2 4.养护期:6个月 5.其他:满足招标文件、设计图纸及相关规范等要求 |  | m2 | 240
25 | 031004004002 | 成品洗手洗脚池 | 1.成品浅灰色304拉丝面不锈钢洗手洗脚池 2.590x340x50厚光面芝麻灰沟盖板 3.含水龙头 4.其他:满足招标文件、设计图纸及相关规范等要求 |  | 个 | 1
26 | 040204002002 | 人行道块料铺设 | 1.200x200x30厚烧面芝麻灰花岗岩 2.15厚1:2.5水泥砂浆找平层 3.2厚聚氨酯防水涂料 4.15厚1:2.5水泥砂浆保护层 5.100厚C20混凝土垫层 6.150厚6%水泥石粉垫层 7.素土夯实,夯实系数≥93% 8.其他:满足招标文件、设计图纸及相关规范等要求 |  | m2 | 2.1
27 | 040204002001 | 人行道块料铺设（异形花岗岩） | 1.600/350x65x50厚光面芝麻灰花岗岩(异形) 2.200x100x50厚烧面芝麻黑花岗岩(异形) 3.15厚1:2.5水泥砂浆找平层 4.2厚聚氨酯防水涂料 5.15厚1:2.5水泥砂浆保护层 6.其他:满足招标文件、设计图纸及相关规范等要求 |  | m2 | 0.82
28 | 040305004001 | 砖砌体 | 1.M7.5水泥砂浆砌筑MU10非粘土砖 2.其他:满足招标文件、设计图纸及相关规范等要求 |  | m3 | 0.1
本页小计
分部分项工程量清单与计价表 （适用于工程量清单计价）
工程名称:2024年上沙社区奇幻星空童乐园建设项目-土建 |  |  |  | 标段： |  |  | 第6页 共7页
序号 | 项目编码 | 项目名称 | 项目特征描述 |  | 计量 单位 | 工程量 | 金额(元)
[7 empty] | 综合 单价 | 合价 | 材料设备 暂估合价
29 | 011201001001 | 墙面一般抹灰 | 1.20厚1:2.5水泥砂浆 2.其他:满足招标文件、设计图纸及相关规范等要求 |  | m2 | 0.81
30 | 040303001001 | 混凝土垫层 | 1.混凝土强度等级:C20 2.其他:满足招标文件、设计图纸及相关规范等要求 |  | m3 | 3.7
分部小计
游乐设施工程
31 | 050307009001 | 太空舱游乐设施 | 1.太空舱游乐设施 2.规格为L5000*W3000*H6000 3.材料为#304不锈钢材+ABS,成品选购 4.其他:满足招标文件、设计图纸及相关规范等要求 |  | 套 | 1
32 | 050307009016 | 防腐木A字攀爬架 | 1.防腐木A字攀爬架 2.规格为L1200*W100*H1200 3.材料为镀锌钢材+ABS,成品选购 4.其他:满足招标文件、设计图纸及相关规范等要求 |  | 套 | 1
33 | 050307009003 | 户外埋地蹦蹦 | 1.户外埋地蹦蹦 2.规格为L1500*W1500*H300 3.材料为镀锌钢材+ABS,成品选购 4.含砖砌体、100mmC20素混凝土、细沙 5.其他:满足招标文件、设计图纸及相关规范等要求 |  | 套 | 5
34 | 050307009018 | 户外儿童攀爬网 | 1.户外儿童攀爬网 2.规格为L4200*W1200*H1050 3.材料为镀锌钢材+六股钢丝航海绳,成品选购 4.其他:满足招标文件、设计图纸及相关规范等要求 |  | 套 | 1
35 | 050307009019 | 摇摇乐 | 1.摇摇乐 2.规格为L750*W700*H400 3.材料为镀锌钢材,成品选购 4.其他:满足招标文件、设计图纸及相关规范等要求 |  | 个 | 4
36 | 050307009020 | 双人秋千 | 1.双人秋千 2.规格为L3400*W800*H2100 3.材料为镀锌钢材+ABS,成品选购 4.其他:满足招标文件、设计图纸及相关规范等要求 |  | 套 | 1
本页小计
分部分项工程量清单与计价表 （适用于工程量清单计价）
工程名称:2024年上沙社区奇幻星空童乐园建设项目-土建 |  |  |  | 标段： |  |  | 第7页 共7页
序号 | 项目编码 | 项目名称 | 项目特征描述 |  | 计量 单位 | 工程量 | 金额(元)
[7 empty] | 综合 单价 | 合价 | 材料设备 暂估合价
37 | 050307009011 | 轮胎 | 1.轮胎 2.规格为L600*W200*H600 3.材料为橡胶,成品选购 4.其他:满足招标文件、设计图纸及相关规范等要求 |  | 套 | 9
38 | 050307009014 | 双人坐蹬器 | 1.双人坐蹬器 2.规格为L2100*W600*H1750 3.材料为镀锌钢材+ABS,成品选购 4.其他:满足招标文件、设计图纸及相关规范等要求 |  | 套 | 1
39 | 050307009015 | 双人坐推器 | 1.双人坐推器 2.规格为L1800*W720*H1700 3.材料为镀锌钢材+ABS,成品选购 4.其他:满足招标文件、设计图纸及相关规范等要求 |  | 套 | 1
40 | 050307009007 | 漫步机 | 1.漫步机 2.规格为L1080*W500*H1250 3.材料为镀锌钢材+ABS,成品选购 4.其他:满足招标文件、设计图纸及相关规范等要求 |  | 套 | 2
41 | 050307009008 | 旋风轮 | 1.旋风轮 2.规格为L1080*W500*H1250 3.材料为镀锌钢材+ABS,成品选购 4.其他:满足招标文件、设计图纸及相关规范等要求 |  | 套 | 2
42 | 050307009017 | 噪音监测器 | 1.噪音监测器 2.规格为300*W200*H2500 3.材料为镀锌钢材+LED,成品选购 4.其他:满足招标文件、设计图纸及相关规范等要求 |  | 套 | 1
43 | 050307009005 | 太阳能警示灯柱 | 1.太阳能警示灯柱 2.规格为300*W200*H2500 3.材料为镀锌钢材+LED,成品选购 4.其他:满足招标文件、设计图纸及相关规范等要求 |  | 套 | 2
44 | 040205019002 | 减速垄 | 1.减速带 2.规格为L1000*W300*H30 3.材料为橡胶减速带,成品选购 4.其他:满足招标文件、设计图纸及相关规范等要求 |  | m | 3
分部小计
本页小计
合 计

## 表10措施项目清单与计价汇总表
措施项目清单与计价汇总表
工程名称:2024年上沙社区奇幻星空童乐园建设项目-土建 |  | 标段： | 第1页 共1页
序号 | 项目名称 |  | 金额(元)
1 | 安全文明施工措施费
1.1 | 安全文明施工措施费(按费率计算)
1.2 | 其他安全文明施工措施(按清单列项)
1.2.1 | 施工临时围挡费
1.2.2 | 基坑内场地硬地化
1.3 | 产业工人职业训练专项经费
2 | 履约担保手续费
3 | 夜间施工增加费
4 | 赶工措施费
5 | 冬雨季施工费
6 | 已完成工程及设备保护费
7 | 地上地下设施及建筑物的临时保护费
8 | 混凝土、钢筋混凝土模板及支架费
9 | 二次搬运费
10 | 脚手架费
11 | 垂直运输机械费
12 | 大型机械设备进出场及安拆费
13 | 施工排水、降水费
14 | 专业工程措施项目费
14.1 | 支撑
14.2 | 环绕
14.3 | 假植
15 | 其他
合 计
注：专业工程措施项目费可根据工程实际在本表中补充。

## 表10-1措施项目清单与计价表(一)
措施项目清单与计价表(一) (适用于工程量清单计价)
工程名称:2024年上沙社区奇幻星空童乐园建设项目-土建 |  |  | 标段： |  |  | 第1页 共1页
序 号 | 项目编码 | 项目名称 | 项目特征描述 | 计量 单位 | 工程量 | 金额(元)
[6 empty] | 综合单价 | 合价
1 |  | 施工临时围挡费 |  | 项
1.1 | 000101001001 | 现场围挡 | 1.水马围挡 2.综合考虑围挡样式 | m | 200
1.1.1 | 010014-21换 | PVC围挡 |  | m | 200
2 |  | 混凝土、钢筋混凝土模板及支架费 |  | 项
2.1 | 041102001002 | 垫层模板 | 1.垫层模板 2.满足招标文件、施工图及相关技术规范要求 | m2 | 4.18
2.1.1 | 050003-1 | 基础垫层 |  | 100m2 | 0.042
本页小计
合 计
注：本表适用于以综合单价形式计价的措施项目。

## 表14规费、应纳税费项目清单与计价表
规费、应纳税费项目清单与计价表
工程名称:2024年上沙社区奇幻星空童乐园建设项目-土建 |  | 标段： | 第1页 共1页
序号 | 项目名称 | 计算基础 | 费率(%) | 金额(元)
1 | 规费 | (分部分项工程费+措施项目工程费+其他项目费)中的人工费;费率参考范围11%~25%,推荐费率18% | 18
2 | 应纳税费 | 应纳税费合计
2.1 | 增值税应纳税额 | 分部分项工程费+措施项目费+其他项目费+规费-发包人供应材料费 | 3.02
2.2 | 城市维护建设税、教育费附加及地方教育费附加 | 增值税应纳税额 | 12
合 计

## 表04单位工程招标控制价汇总表_1
单位工程招标控制价汇总表
工程名称:2024年上沙社区奇幻星空童乐园建设项目-安装 |  | 标段： | 第1页 共1页
序 号 | 汇 总 内 容 |  | 金额(元) | 其中： 材料设备暂估价 (元)
1 | 分部分项工程费
1.1 | 景观电工程
1.2 | 景观水工程
2 | 措施项目费
2.1 | 其中：混凝土、钢筋混凝土模板及支架费
2.2 | 安全文明施工措施费
2.3 | 履约担保手续费、赶工措施费
2.4 | 其它措施项目费
3 | 其他项目费
3.1 | 计日工
3.2 | 总承包服务费
3.3 | 发包人供应材料费
4 | 规费
5 | 不含税建安工程造价
6 | 应纳税费
6.1 | 增值税应纳税额
6.2 | 城市维护建设税、教育费附加及地方教育费附加
含税建安工程造价=5+6
注：本表适用于单位工程招标控制价或投标价的汇总，如无单位工程划分，单项工程也使用本表汇总。

## 表08A分部分项工程量清单与计价表_1
分部分项工程量清单与计价表 （适用于工程量清单计价）
工程名称:2024年上沙社区奇幻星空童乐园建设项目-安装 |  |  |  | 标段： |  |  | 第1页 共2页
序号 | 项目编码 | 项目名称 | 项目特征描述 |  | 计量 单位 | 工程量 | 金额(元)
[7 empty] | 综合 单价 | 合价 | 材料设备 暂估合价
景观电工程
1 | 040805004001 | 景观照明灯 | (1)名称:庭院灯 (2)规格:LED 220V 40W H=3m 4000K (3)接地要求:含基础、接地、预埋件等全部内容 (4)其他:满足设计及图纸规范要求 |  | 套 | 2
2 | 040803001001 | 电缆 | (1)名称:电力电缆 (2)规格:YJV-3*4 (3)敷设方式、部位:埋地 (4)其他:满足设计及图纸规范要求 |  | m | 43.71
3 | 040803002001 | 电缆保护管 | (1)名称:电缆保护管 (2)规格:PC25 (3)敷设方式:埋地 (4)其他:满足设计及图纸规范要求 |  | m | 42.64
4 | 040101002001 | 挖沟槽土方 | (1)土壤类别:一二类土 (2)挖土深度:2m以内 (3)其他:满足设计及图纸规范要求 |  | m3 | 8
5 | 040103001002 | 回填方 | (1)填方材料品种:砂垫层 (2)其他:满足设计及图纸规范要求 |  | m3 | 1.28
6 | 040103001003 | 回填方 | (1)填方材料品种:回填砂 (2)其他:满足设计及图纸规范要求 |  | m3 | 6.72
7 | 040103001001 | 回填方 | (1)填方材料品种:回填原土 (2)其他:满足设计及图纸规范要求 |  | m3 | 6.4
8 | 040103002001 | 余方弃置 | (1)废弃料品种:土方 (2)运距:30KM (3)其他:满足设计及图纸规范要求 |  | m3 | 1.6
分部小计
景观水工程
9 | 040502005001 | 阀门 | (1)种类:快速取水器 (2)材质及规格:DN20 (3)含抽取式井盖、阀门箱等 (4)其他:满足设计及图纸规范要求 |  | 个 | 3
10 | 040502005002 | 阀门 | (1)种类:6寸成品阀门箱 (2)其他:满足设计及图纸规范要求 |  | 个 | 2
11 | 040501004001 | 塑料管 | (1)材质及规格:PE给水管DN15 (2)连接形式:热熔连接 (3)管道检验及试验要求:水压试验、管道消毒、冲洗 (4)其他:满足设计及图纸规范要求 |  | m | 1.21
本页小计
分部分项工程量清单与计价表 （适用于工程量清单计价）
工程名称:2024年上沙社区奇幻星空童乐园建设项目-安装 |  |  |  | 标段： |  |  | 第2页 共2页
序号 | 项目编码 | 项目名称 | 项目特征描述 |  | 计量 单位 | 工程量 | 金额(元)
[7 empty] | 综合 单价 | 合价 | 材料设备 暂估合价
12 | 040501004002 | 塑料管 | (1)材质及规格:PE给水管DN25 (2)连接形式:热熔连接 (3)管道检验及试验要求:水压试验、管道消毒、冲洗 (4)其他:满足设计及图纸规范要求 |  | m | 36.55
13 | 040501004003 | 塑料管 | (1)材质及规格:PE给水管DN32 (2)连接形式:热熔连接 (3)管道检验及试验要求:水压试验、管道消毒、冲洗 (4)其他:满足设计及图纸规范要求 |  | m | 36.18
14 | 040501004005 | 塑料管 | (1)材质及规格:UPVC排水管DN100 (2)连接形式:承插式粘接 (3)其他:满足设计及图纸规范要求 |  | m | 10.05
15 | 040501004006 | 塑料管 | (1)材质及规格:UPVC排水管DN50 (2)连接形式:承插式粘接 (3)其他:满足设计及图纸规范要求 |  | m | 1.49
16 | 040501004007 | 塑料管 | (1)材质及规格:φ100成品塑料盲管 (2)其他:满足设计及图纸规范要求 |  | m | 14.29
17 | 040101002002 | 挖沟槽土方 | (1)土壤类别:一二类土 (2)挖土深度:2m以内 (3)其他:满足设计及图纸规范要求 |  | m3 | 41.37
18 | 040103001004 | 回填方 | (1)填方材料品种:砂垫层 (2)其他:满足设计及图纸规范要求 |  | m3 | 6.39
19 | 040103001006 | 回填方 | (1)填方材料品种:回填原土 (2)其他:满足设计及图纸规范要求 |  | m3 | 34.97
20 | 040103002002 | 余方弃置 | (1)废弃料品种:土方 (2)运距:30KM (3)其他:满足设计及图纸规范要求 |  | m3 | 6.4
分部小计
本页小计
合 计

## 表10措施项目清单与计价汇总表_1
措施项目清单与计价汇总表
工程名称:2024年上沙社区奇幻星空童乐园建设项目-安装 |  | 标段： | 第1页 共1页
序号 | 项目名称 |  | 金额(元)
1 | 安全文明施工措施费
1.1 | 安全文明施工措施费(按费率计算)
1.2 | 其他安全文明施工措施(按清单列项)
1.2.1 | 施工临时围挡费
1.2.2 | 基坑内场地硬地化
1.3 | 产业工人职业训练专项经费
2 | 履约担保手续费
3 | 夜间施工增加费
4 | 赶工措施费
5 | 冬雨季施工费
6 | 已完成工程及设备保护费
7 | 地上地下设施及建筑物的临时保护费
8 | 混凝土、钢筋混凝土模板及支架费
9 | 二次搬运费
10 | 脚手架费
11 | 垂直运输机械费
12 | 大型机械设备进出场及安拆费
13 | 施工排水、降水费
14 | 专业工程措施项目费
14.1 | 围堰
14.2 | 筑岛
14.3 | 便道
14.4 | 便桥
14.5 | 洞内施工的通风、供水、供气、供电、照明及通讯设施
14.6 | 驳岸块石清理
14.7 | 地下管线交叉处理
14.8 | 行车、行人干扰增加
14.9 | 轨道交通工程路桥
14.10 | 市政基础设施施工监测、监控、保护
15 | 其他
合 计
注：专业工程措施项目费可根据工程实际在本表中补充。

## 表14规费、应纳税费项目清单与计价表_1
规费、应纳税费项目清单与计价表
工程名称:2024年上沙社区奇幻星空童乐园建设项目-安装 |  | 标段： | 第1页 共1页
序号 | 项目名称 | 计算基础 | 费率(%) | 金额(元)
1 | 规费 | (分部分项工程费+措施项目工程费+其他项目费)中的人工费;费率参考范围11%~25%,推荐费率18% | 18
2 | 应纳税费 | 应纳税费合计
2.1 | 增值税应纳税额 | 分部分项工程费+措施项目费+其他项目费+规费-发包人供应材料费 | 3.02
2.2 | 城市维护建设税、教育费附加及地方教育费附加 | 增值税应纳税额 | 12
合 计